## Sheet0
Level | Number | Description | BOM.Ref Des | Manufacturers.Mfr. Name | Manufacturers.Mfr. Part Number
0 | 750-27239 | SUB ASSEMBLY, SCHEMATIC PARTS, 700-27239,MED-SPO2
1 | 150-30053 | CAP CER 5600PF 50V 5% X7R 0603 | C6,C13 | KEMET | C0603C562J5RACTU
|  |  |  | VISHAY INTERTECHNOLOGY | VJ0603Y562JXAAT
1 | 150-30157 | CAP CER 270PF 50V 10% C0G 0603 | C17 | SKYMOS | 0603CG271K500NT
|  |  |  | AVX | 06035A271KAT2A
1 | 150-75055 | CAP TANT 10UF 16V 10% -- 3216-18 | C2 | AVX | TAJA106K016R
1 | 150-75497 | CAP CER 0.22UF 25V 10% X7R 0805 | C7,C14 | KEMET | C0805C224K3RAC
|  |  |  | AVX | 08053C224KAT2A
|  |  |  | VENKEL COMPANY | C0805X7R250-224KNE
1 | 150-77070 | CAP CER 0.1UF 50V 10% X5R 0603 | C1,C5,C9,C11,C16,C19,C21,C22,C23 | AVX | 06035D104KAT2A
1 | 150-77752 | CAP CER 3.3uF 10V 10% X5R 0603 | C8,C15 | MURATA | GRM188R61A335KE15D
1 | 150-77832 | CAP CER 10UF 6.3V 10% X5R 0603 | C3,C4,C10,C12,C18,C20,C24 | TDK | C1608X5R0J106KT
|  |  |  | CAL-CHIP | GMC10X5R106K6R3NT-LF
1 | 180-75011 | IND FER BEAD 39 OHM@100MHZ 4A 25% 0805 | F1 | PANASONIC | EXCML20A390U
1 | 210-76712 | CON 9 DB 0.318 SKT RA SHLD TH 55MIL SP 494H AU | J1 | NORCOMP | 182-009-213R161
1 | 210-79614 | HDR 2X10 RA TH 100MIL CTR 195H AU 120L | J2 | FCI | 68021-220HLF
1 | 312-80252 | IC SW VIDEO 4 CH 2:1 QUAD SPDT 1.1GHZ 3-3.6V QSOP16 | U2 | FAIRCHILD | FSAV430QSCX
1 | 370-76425 | LED GRN SGL 30MA SMT 0603 | D1 | LUMEX | SML-LXFM0603SUGCTR
1 | 470-30394 | RES MF 56.0K 1/10W 1% 0603 | R8,R16 | KOA SPEER | RK73H1JTTD5602F
1 | 470-75410 | RES MF 10K 1/10W 5% 0603 | R21,R25,R28 | VISHAY INTERTECHNOLOGY | CRCW060310K0JNEA
|  |  |  | WALSIN TECHNOLOGY CORP. | WR06X103JTL
|  |  |  | YAGEO AMERICA | RC0603JR-0710KL
|  |  |  | SMEC | RC73L2C103JTF
|  |  |  | VENKEL COMPANY | CR0603-10W-103JT
|  |  |  | BOURNS | CR0603-JW-103ELF
|  |  |  | LIKET CORPORATION | 0603103J
|  |  |  | KOA SPEER | RK73B1JTTD103J
1 | 470-75430 | RES MF 4.70K 1/10W 1% 0603 | R17,R19 | BOURNS | CR0603-FX-4701ELF
|  |  |  | YAGEO AMERICA | RC0603FR-074K7L
|  |  |  | THYE MING TECH CO LTD | CR-03FL7---4K7
|  |  |  | VENKEL COMPANY | CR0603-10W-4701FSNT
|  |  |  | PANASONIC | ERJ3EKF4701V
|  |  |  | VISHAY INTERTECHNOLOGY | CRCW06034K70FKEA
|  |  |  | KOA SPEER | RK73H1JTTD4701F
1 | 470-75451 | RES MF 330 OHM 1/10W 5% 0603 | R29 | VENKEL COMPANY | CR0603-10W-331JT
|  |  |  | VISHAY INTERTECHNOLOGY | CRCW0603330RJNEA
|  |  |  | PANASONIC | ERJ3GEYJ331V
|  |  |  | BOURNS | CR0603-JW-331ELF
|  |  |  | WALSIN TECHNOLOGY CORP. | WR06X331JTL
|  |  |  | KOA SPEER | RK73B1JTTD331J
1 | 470-75772 | RES MF 27.0K 1/10W 1% 0603 | R3,R5,R14,R15 | YAGEO AMERICA | RC0603FR-0727KL
|  |  |  | KOA SPEER | RK73H1JTTD2702F
|  |  |  | VENKEL COMPANY | CR0603-10W-2702FT
|  |  |  | VISHAY INTERTECHNOLOGY | CRCW060327K0FKEA
|  |  |  | BOURNS | CR0603-FX-2702ELF
|  |  |  | PANASONIC | ERJ3EKF2702V
1 | 470-75816 | RES MF 47.0 OHM 1/10W 1% 0603 | R18 | KOA SPEER | RK73H1JTTD47R0F
|  |  |  | VISHAY INTERTECHNOLOGY | CRCW060347R0FKEA
|  |  |  | YAGEO AMERICA | RC0603FR-0747RL
|  |  |  | BOURNS | CR0603-FX-47R0ELF
|  |  |  | VENKEL COMPANY | CR0603-10W-47R0FT
|  |  |  | PANASONIC | ERJ3EKF47R0V
1 | 470-75910 | RES MF 2.7K 1/10W 5% 0603 | R4,R13 | PANASONIC | ERJ3GEYJ272V
|  |  |  | BOURNS | CR0603-JW-272ELF
|  |  |  | KOA SPEER | RK73B1JTTD272J
|  |  |  | VENKEL COMPANY | CR0603-10W-272JT
|  |  |  | VISHAY INTERTECHNOLOGY | CRCW06032K70JNEC
|  |  |  | WALSIN TECHNOLOGY CORP. | WR06X272JTL
1 | 470-75915 | RES MF 1.00K 1/16W 0.1% 0603 | R20,R23,R26,R27 | KOA SPEER | RN731JTTD1001B25
1 | 470-76060 | RES MF 3.30K 1/16W 0.1% 0603 | R1,R9 | TYCO ELECTRONICS | RN73F1J3K3BTG
1 | 470-78048 | RES MF 14.3K 1/10W 1% 0603 | R2,R10 | KOA SPEER | RK73H1JTTD1432F
1 | 470-78114 | RES MF 150.0K 1/10W 1% 0603 | R7,R12 | KOA SPEER | RK73H1JTTD1503F
|  |  |  | KOA SPEER | RK73H1JTTP1503F
|  |  |  | VISHAY INTERTECHNOLOGY | CRCW0603150KFKEA
1 | 470-78258 | RES MF 4.7M 1/10W 1% 0603 | R6,R11,R24 | KOA SPEER | RK73H1JTTD4704F
|  |  |  | YAGEO AMERICA | RC0603FR-074M7L
1 | 470-79722 | RES MF 1.2K 1/10W 0.1% 0805 | R22 | SUSUMU CO. LTD. | RG2012N-122-B-T1
1 | 480-76138 | TRAN PNP SW 600MA 40V SOT-23 | Q3,Q4 | ON SEMICONDUCTOR | MMBT4403LT1G
1 | 480-76857 | TRAN NPN GEN 500MA SOT23 | Q1,Q2,Q5,Q6 | FAIRCHILD | MMBT4401
1 | 510-75219 | TEST PAD 35 MIL ROUND SMT; NO PART TO ORDER | TP1,TP2,TP3,TP4,TP5,TP6,TP7,TP8,TP9
1 | 312-77499 | IC LIN OPAMP DUAL 1.8V R-R I/O 1.8-5V SOIC8 | U1,U3 | NATIONAL SEMICONDUCTOR | LMV932MA/NOPB
|  |  |  | TEXAS INSTRUMENTS | LMV932IDR
1 | 470-75407 | RES MF ZERO OHM 1/10W -- 0603 | R30,R31,R32,R33,R34,R35,R36,R37,R38,R39,R40,R41 | LIKET CORPORATION | 0603000J
|  |  |  | KOA SPEER | RK73Z1JTTD
|  |  |  | VENKEL COMPANY | CR0603-10W-000T
|  |  |  | WALSIN TECHNOLOGY CORP. | WR06X000PTL
|  |  |  | SAMSUNG | RC1608J000CS
|  |  |  | SKYMOS | RC-0603-000JT
|  |  |  | BOURNS | CR0603J/000ELF
|  |  |  | CAL-CHIP | RM06J000CT-LF
|  |  |  | YAGEO AMERICA | RC0603FR-070RL
|  |  |  | PANASONIC | ERJ-3GEY0R00V
|  |  |  | VISHAY INTERTECHNOLOGY | CRCW06030000Z0EA
|  |  |  | THYE MING TECH CO LTD | CR-03JL7----0R