## AutoTemp
| 190 |  |  |  |  | Jumper |  |  | UL71N | 381 | MAPLIN
MPC561 / 563 Automotive Temperature EVB Revised: Tuesday, June 11, 2002
MOTAUTOEVB_01 Revision: 1.0
Motorola SPS - East Kilbride
| Bill Of Materials June 11,2002 16:54:57 | Page1
[8 empty] | Pk Size |  |  |  | Order
| Item | Qty | Reference | Part | Code | Manuf. Pt No | Manuf. | MOQ | FES No | Page No | RS No | Qty
______________________________________________
1 | 1 | 106 | C1,C2,C3,C6,C7,C10,C13, | 10nF | CAP | X7R 10nF 25V 0805 |  | 10 | 344-9105 | 700 | x/s WD | 636
2 |  |  | C17,C21,C23,C25,C26,C27,
3 |  |  | C28,C29,C30,C31,C32,C33,
4 |  |  | C34,C35,C36,C37,C38,C39,
5
6 |  |  | C46,C47,C48,C49,C50,C51,
7 |  |  | C52,C53,C54,C55,C56,C57,
8 |  |  | C58,C59,C60,C61,C62,C63,
9 |  |  | C64,C65,C66,C67,C68,C69,
10 |  |  | C70,C71,C73,C83,C86,C87,
11 |  |  | C88,C89,C90,C91,C92,C93,
12 |  |  | C94,C95,C96,C97,C98,C100,
13 |  |  | C102,C103,C105,C107,C108,
14 |  |  | C109,C110,C111,C112,C113,
15 |  |  | C114,C115,C116,C117,C118,
16 |  |  | C119,C120,C121,C122,C123,
17 |  |  | C124,C129,C130,C139,C140,
18 |  |  | C147,C152,C153,C154,C155,
19 |  |  | C156,C158,C161
20 | 2 | 4 | C4,C8,C159,C160 | 10uF | CAP | 10uF RVK 50V 100M | ELNA |  | 321-3237 | 768 |  | 24
21 | 3 | 13 | C5,C11,C12,C77,C79,C80, | 0.1uF | CAP | X7R 0.1uF 25V 0805 |  | 10 | 644-249 | 700 |  | 78
22 |  |  | C81,C133,C138,C142,C151,
23 |  |  | C164,C165
24 | 4 | 5 | C16,C19,C20,C22,C24 | 100uF | CAP | TANT 100uF 16V TPSE107K16R0100 | AVX |  | 570-412 | 752 |  | 30
25 | 5 | 3 | C14,C134,C150 | 100pF | CAP | COG 100pF 50V 0805 |  |  | 755-564 | 702 |  | 18
26 | 6 | 7 | C15,C76,C99,C101,C104, | 1nF | CAP | X7R 1nF 50V 0805 |  | 10 | 301-9871 | 700 |  | 42
27 |  |  | C106,C166
28 | 7 | 1 | C18 | 1.5nF | CAP | X7R 1.5nF 50V 0805 |  | 10 | 301-9883 | 700 |  | 6
29 | 8 | 7 | C72,C132,C135,C136,C137, | 33nF | CAP | X7R 33nF 50V 0805 |  | 10 | 718-671 | 700 |  | 42
30 |  |  | C143,C144
31 | 9 | 3 | C74,C75,C131 | 22pF | CAP | COG 22pF 50V 0805 |  | 10 | 718-660 | 700 | x/s WD | 18
32 | 10 | 7 | C82,C125,C126,C127,C128, | 1uF | CAP | X7R 1uF 10V 0805 |  | 10 | 335-2067 | 700 |  | 42
33 |  |  | C145,C163
| 11 | 1 | C141 | 220uF | CAP | 220uF 10V TPSE227K10R0100 | AVX |  | 570-382 | 752 |  | 6
34 | 12 | 1 | C146 | 4.7uF | CAP | TANT 4.7uF 35V TPSC475K35R0600 | AVX | 200 | 570-485 | 752 |  | 6
35 | 13 | 2 | C148,C162 | 47uF | CAP | TANT 47uF 10V TPSC$&^K10R0350 | AVX | 100 | 570-369 | 752 |  | 12
36 | 14 | 1 | C149 | 22uF | CAP | TANT 22uF 16V TPSC226K16R0375 | AVX | 200 | 570-394 | 752 |  | 6
37 | 15 | 5 | C9,C157,C167,C169, C170 | 68uF | CAP | TANT 68uF 20V TPSE686K290R0200 | AVX |  | 570-448 | 752 |  | 30
38 | 16 | 1 | C168 | 1000uF | CAP | ELCO.RAD 1000uF 25V 2222 165 64471 |  |  | 286-734 | 792 |  | 6
39 | 17 | 1 | DS1 | RED SMD | LED | SMT - TOPLED | Infineon |  | 515-607 | 555 |  | 6
40 | 18 | 5 | DS3,DS4,DS5,DS6,DS7 | GREEN SMD | LED | SMT - TOPLED | Infineon |  | 515-620 | 555 |  | 30
41 | 19 | 2 | D1,D4 | 1N4002 | DIO | ES2D RS BOOK | GI | 5 |  | 3-308 | 270-978 | 12
42 | 20 | 3 | D2,D3,D6 | MBRS340 | DIO | MBRS340T3 | ON Semi |  | 878-390 | 1087 | x/s WD | 18
43 | 21 | 1 | D5 | MBRS360 | DIO | MBRS360T3 | ON Semi |  | 708-161 | 1087 |  | 6
44 | 22 | 1 | D8 | BAW56 | DIO | BAW56 | FCH |  | 741-863 | 1072 |  | 6
45 | 23 | 1 | D9 | ES2D | DIO | ES2D? RS BOOK | GI | 5 |  | 3-308 | 270-978 | 6
46 | 24 | 2 | FB2,FB1 | 115OHM | IND | MLS1206-4S7-102 Ferroxcube |  | 5 | 305-6624 | 840 |  | 12
47 | 25 | 1 | F1 | FUSEHOLDER | FH | Fuse Holder, (glass) - Multicomp, 2 Pin | Multicomp | 10 | 146-123 | 507 | x/s WD | 6
48 | 26 | 1 | J1 | P2_6V | HDR | 4 Pin HDR Str 0.1" Set in a Triangle (Cut from 36 Way strip) |  | 36 Pin | JW59P |  | MAPLIN | 6
49 | 27 | 1 | J2 | P5V | HDR | 4 Pin HDR Str 0.1" Set in a Triangle (Cut from 36 Way strip) |  | 36 Pin | JW59P |  | MAPLIN | 6
50 | 28 | 10 | J3,J12,J13,J14,J15,J18, | CUT_TRACE | J | [6 empty] | 60
51 |  |  | J19,J32,J47,J48
52 | 29 | 1 | J4 | P3_3V | HDR | 4 Pin HDR - Set in a Triangle Str 0.1"(Cut from 36 way strip) |  | 36 Pin | JW59P |  | MAPLIN | 6
53 | 30 | 1 | J5 | HEADER 2 ( Ignition ) | HDR | 2 Pin HDR Str 0.1"(Cut from 36 way strip) |  | 36 Pin | JW59P |  | MAPLIN | 6
54 | 31 | 16 | J6,J11,J20,J21,J22,J25, | HEADER 3 | HDR | 3 Pin HDR Str 0.1"(Cut from 36 way strip) |  | 36 Pin | JW59P |  | MAPLIN | 96
55 |  |  | J27,J28,J29,J30,J31,J33,
56 |  |  | J49,J50,J53,J54
57 | 32 | 12 | J8, J16,J17,J24, J26, J34,J35, J36, | HEADER 2 | HDR | 2 Pin HDR Str 0.1"(Cut from 36 way strip) |  | 36 Pin | JW59P |  | MAPLIN | 72
58 |  |  | J37,J42, J51, J52
59 | 33 | 2 | J55,J23 | HEADER 4X3 | HDR | TWO 3x2 WAY HDR Str. 0.1"(Cut from 2x36 way strip) |  | 72 Pin | JW62S |  | MAPLIN | 12
60 | 34 | 2 | J38,J39 | HEADER 2X2 | HDR | 4 Way Pin HDR Str. 0.1"(Cut from 2x36 way strip) |  | 72 Pin | JW62S |  | MAPLIN | 12
61 | 35 | 1 | J41 | HEADER 3X2 | HDR | 6 Way Pin HDR Str. 0.1"(Cut from 2x36 way strip) |  | 72 Pin | JW62S |  | MAPLIN | 6
62 | 36 | 13 | TP1,TP2,TP3,TP4,TP5,TP6, | HEADER 1 | HDR | Single Test SMD Loop 1K Reel orderd |  | 1K Reel | TP108-02 |  | TOBY | 78
63 |  |  | TP7,TP8,TP9,TP10,TP11,
64 |  |  | P25,J62
65 | 37 | 2 | L1,L7 | 22uH | IND | 22uH Axial Inductor | EPCOS |  | 608-671 | 849 |  | 12
66 | 38 | 1 | L2 | 47uH | IND | 40uH OK. Axial Inductor | EPCOS |  | 608-660 | 849 |  | 6
67 | 39 | 1 | L4 | 8.2uH | IND | Use 10uH 1210 BOURNS BN32 Series |  |  | 557-067 | 840 |  | 6
68 | 40 | 1 | L6 | 100uH | IND |  | WDT x/s |  |  |  | x/s WD | 6
69 | 41 | 1 | P1 | Switchcraft RAPC712 | [6 empty] | x/s WD | 7
70 | 42 | 1 | P2 | HEADER 6 | HDR | 6 Way Hdr, friction lock, 3.96mm pitch Molex KK series | MOLEX |  | 257-618 | 266 |  | 6
71 | 43 | 2 | P4,P3 | HEADER 5 | HDR | 5 Way Pin HDR Str. 0.1"(Cut from 36 way strip) |  | 36 Pin | JW59P |  | MAPLIN | 12
72 | 44 | 3 | P5,P9,P14 | HEADER 5x2 | HDR |  |  | 72 Pin | JW62S |  | MAPLIN | 18
73 | 45 | 1 | P6 | HEADER 20x2 | HDR | AMP 147377- 4 Connector |  | 40 Pin | Samples x 6 |  | AMP | 6 | x/s USA
74 | 46 | 2 | P26,P7 | HEADER 4 | HDR | 4 Pin HDR Str. 0.1"(Cut from 36 way strip) |  | 36 Pin | JW59P |  | MAPLIN | 12
75 | 47 | 1 | P8 | RS232 | CON | 9 Way ITT"D" Con PCB 90 Deg. | KYCOM |  |  | 396 |  | 6
76 | 48 | 2 | P13,P10 | HEADER 18X2 | HDR | 36 Way Pin HDR Str. 0.1"(Cut from 2x36 way strip) |  | 72 Pin | JW62S |  | MAPLIN | 12
| 49 | 3 | P18,P19,P20 | HEADER | HDR | AMP 767054-1 Connector |  | 38 Pin | 410-4780 |  | x/s USA | 18
77 | 50 | 1 | P11, | HEADER 19x2 | HDR | 38 Way Pin HDR Str. 0.1"(Cut from 2x36 way strip) |  | 72 Pin | JW62S |  |  | 6
78 | 51 | 2 | P12,P27 | HEADER 6x2 | HDR | 12 Way Pin HDR Str. 0.1"(Cut from 2x36 way strip) |  | 72 Pin | JW62S |  | MAPLIN | 12
79 | 52 | 2 | P15,P17 | HEADER 17X2 | HDR | 34 Way Pin HDR Str. 0.1"(Cut from 2x36 way strip) |  | 72 Pin | JW62S |  | MAPLIN | 12
80 | 53 | 1 | P16 | HEADER 13X2 | HDR | 26 Way Pin HDR Str. 0.1"(Cut from 2x36 way strip) |  | 72 Pin | JW62S |  | MAPLIN | 6
81 | 54 | 3 | P21,P22,P23 | HEADER 4 | HDR | 4 Pin HDR Str. 0.1"(Cut from 36 way strip) |  | 36 Pin | JW62S |  | MAPLIN | 18
82 | 55 | 2 | P24,P28 | HEADER 2 | HDR | 4 Pin HDR Str. 0.1"(Cut from 36 way strip) |  | 36 Pin | JW62S |  | MAPLIN | 12
83 | 56 | 1 | Q1 | VISHAY Si9430DY |  | SI9430DY | VISHAY |  | 291-468 | 1038 |  | 6
84 | 57 | 1 | Q2 | MTD20N03HDL | MOS FET | MTD20N03HDL |  |  | 708-409 | 1042 |  | 6
85 | 58 | 3 | Q3,Q4,Q5 | MJD31 | TRANS | MJD31C ( D Pack General Purpose ) | ON Semi |  | 737-707 | 1022 |  | 18
86 | 59 | 5 | RN1,RN2,RN3,RN4,RN5 | 8 X 10k | RESNET | BOURNS 4609X -101 SIL Resnet |  | 5 | 148-984 | 871 |  | 30
87 | 60 | 1 | RN6 | 10K-C | RESNET | RNA310 Series Thick Film Resnet 1206 |  | 5 | 335-2286 | 870 |  | 6
88 | 61 | 2 | RP1,RP3 | 243 | RES | RN Series Nickel Barrier 0805 0.1% 243R |  | 5 |  | 889 | 215-1778 | 15
89 | 62 | 1 | RP2 | 261 | RES | RN Series Nickel Barrier 0805 0.1% 261R |  | 5 | 553-440 | 889 |  | 6
90 | 63 | 1 | RP4 | 392 | RES | RN Series Nickel Barrier 0805 0.1% 392R |  | 5 | 553-610 | 889 |  | 6
91 | 64 | 1 | RP5 | 2K7 | RES | Thick Film 0.1W 0805 1% 2K7 |  | 50 | 911-902 | 875 |  | 6
92 | 65 | 1 | RP6 | 4K7 | RES | Thick Film 0.1W 0805 1% 4K7 |  | 50 | 911-938 | 875 |  | 6
93 | 66 | 1 | RP7 | 450R | RES | RN Series Nickel Barrier 0805 0.1% 453R USED!! |  | 5 |  | 889 | 215-2068 | 10
94 | 67 | 2 | RP10,RP8 | 1K2 | RES | Thick Film 0.1W 0805 1% 1K2 |  | 50 | 911-860 | 875 |  | 12
95 | 68 | 1 | RP9 | 1K1 | RES | Thick Film 0.1W 0805 1% 1K1 |  | 50 | 321-8065 | 875 |  | 6
96 | 69 | 3 | RP11,RP12,R43 | 1K47 | RES | RN Series Nickel Barrier 0805 0.1% 1K47 |  | 5 | 554-169 | 889 |  | 18
97 | 70 | 3 | RP13,RP14,RP15 | 2K61 | RES | RN Series Nickel Barrier 0805 0.1% 2K61 |  | 5 | 554-406 | 889 |  | 18
98 | 71 | 1 | RP16 | 2K15 | RES | RN Series Nickel Barrier 0805 0.1% 2K15 |  | 5 | 554-327 | 889 |  | 6
99 | 72 | 1 | R1 | 0.12 | RES | RL73 Series 1W 2512 case size 1% 0R12 |  | 25 | 310-4590 | 879 |  | 6
100 | 73 | 1 | R2 | 18R | RES | Thick Film 0.1W 0805 1% 18R |  | 50 | 911-641 | 874 |  | 6
101 | 74 | 3 | R3,R38,R39 | 100K | RES | Thick Film 0.1W 0805 1% 100K |  | 50 | 912-098 | 875 |  | 18
102 | 75 | 1 | R4 | 22K | RES | Thick Film 0.1W 08051% 22K |  | 50 | 912-013 | 875 |  | 6
103 | 76 | 1 | R5 | 6K8 | RES | Thick Film 0.1W 0805 1% 6K8 |  | 50 | 911-951 | 875 |  | 6
104 | 77 | 19 | R6,R17,R18,R19,R21,R22, | 10K | RES | Thick Film 0.1W 0805 1% 10K |  | 50 | 911-975 | 875 |  | 114
105 |  |  | R23,R24,R30,R36,R48,R49,
106 |  |  | R50,R51,R52,R53,R54,R56,
107 |  |  | R57
108 | 78 | 2 | R7,R9 | 20k | RES | Thick Film 0.1W 0805 1% 20K |  | 50 | 321-8211 | 875 |  | 12
109 | 79 | 1 | R8 | 47R | RES | Thick Film 0.1W 0805 1% 47R |  | 50 | 911-690 | 874 |  | 6
110 | 80 | 1 | R10 | 110R | RES | Thick Film 0.1W 0805 1% 110R |  | 50 | 321-7942 | 874 |  | 6
111 | 81 | 1 | R11 | 100R | RES | Thick Film 0.1W 0805 1% 100R |  | 50 | 911-732 | 874 |  | 6
112 | 82 | 1 | R12 | DON'T FIT | [7 empty] | 7
113 | 83 | 3 | R13,R14,R20 | 4R7 | RES | Thick Film 0.1W 0805 1% 4R7 |  | 50 | 321-7802 | 874 |  | 18
114 | 84 | 4 | R15,R32,R37,R44 | 1K | RES | Thick Film 0.1W 0805 1% 1K |  | 50 | 911-859 | 875 |  | 24
115 | 85 | 1 | R16 | 680 | RES | Thick Film 0.1W 0805 1% 680R |  | 50 | 911-835 | 875 |  | 6
116 | 86 | 6 | R25,R26,R27,R33,R34,R35 | 0 | RES | Thick Film 0.1W 0805 1% 0R |  | 50 | 772-239 | 85 |  | 36
117 | 87 | 3 | R28,R29,R55 | 2K2 | RES | Thick Film 0.1W 0805 1% 2K2 |  | 50 | 911-896 | 875 |  | 18
118 | 88 | 2 | R41,R31 | 3K3 | RES | Thick Film 0.1W 0805 1% 3K3 |  | 50 | 911-914 | 875 |  | 12
119 | 89 | 1 | R40 | 60 | RES | Thick Film 0.1W 0805 1% 60R |  | 50 | 321-7917 | 874 |  | 6
120 | 90 | 1 | R45 | 470 | RES | Thick Film 0.1W 0805 1% 470R |  | 50 | 911-811 | 875 |  | 6
121 | 91 | 2 | R46,R47 | 220 | RES | Thick Film 0.1W 0805 1% 220R |  | 50 | 911-770 | 874 |  | 12
122 | 92 | 6 | R59,R60,R61,R62,R63,R64 | 6K2 | RES | Thick Film 0.1W 0805 1% 6K2 |  | 50 | 321-8156 | 875 |  | 36
123 | 93 | 1 | R65 | 10R | RES | Thick Film 0.1W 0805 1% 10R |  | 50 | 911-616 | 874 |  | 6
124 | 94 | 3 | SW1,SW2,SW3 | SW PUSHBUTTON-SPST | SWIT | 8 Way DIL SMD Switch IK Series IKN0803000 | APEN |  |  |  |  | 18
125 | 95 | 5 | SW4,SW5,SW6,SW7,SW8 | DIL switch | SWIT | 8 Way DIL SMD Switch | APEN |  |  |  |  | 30
126 | 96 | 2 | U3,U1 | LM117/TO3 | I/C | LM117K STEEL (MIL TEMP) | MAXIM |  | 412-156 |  |  | 12
127 | 97 | 1 | U2 | MAX649MJA | I/C | MAX649MJA | MAXIM |  | MAXIM |  |  | 6
128 | 98 | 1 | U4 | POWEROAK | I/C |  | MOT |  | FREE ISSUE |  |  | 6
129 | 99 | 1 | U5 | ST-74LCX125-P3_3v-Multiple | I/C | ST-74LCX125-P3_3v-Multiple | MOT |  | FREE ISSUE |  |  | 6
130 | 100 | 1 | U8 | GreenOak | I/C |  | MOT |  | FREE ISSUE |  |  | 6
131 | 101 | 1 | U10 | ST_74LCX125-BLK | I/C | ST_74LCX125-BLK | MOT |  | FREE ISSUE |  |  | 6
132 | 102 | 1 | U12 | ST_74V1T08 | I/C | ST_74V1T08 | MOT |  | FREE ISSUE |  |  | 6
133 | 103 | 1 | U13 | MAX6703_Z | I/C | MAX6703KA | MAXIM |  | MAXIM |  |  | 6
134 | 104 | 4 | U14,U15,U17,U18 | ST-74LCX16245 | I/C | ST-74LCX16245 | MOT |  | FREE ISSUE |  |  | 24
135 | 105 | 1 | U16 | upd43256BGU-70Y | I/C |  | MOT |  | FREE ISSUE |  |  | 6
136 | 106 | 1 | U20 | Cypress SRAM | I/C |  | MOT |  | FREE ISSUE |  |  | 6
137 | 107 | 3 | U21,U23,U24 | CAN Transciever | I/C | PCA82C250T/N4 Phillips ( CAN controller Interface, EXT.TEMP | Phillips |  | 369-2360 | 1265 |  | 18
138 | 108 | 1 | U22 | MAX232_MJE | I/C | MAX232_MJE | MAXIM |  | MAXIM |  |  | 6
139 | 109 | 1 | U25 | ST_74V1G32 | I/C |  | MOT |  | FREE ISSUE |  |  | 6
140 | 110 | 1 | U26 | MAX6343_Z | I/C | MAX6343UT | MAXIM |  | MAXIM |  |  | 6
141 | 111 | 1 | U28 | CSTCC | I/C |  | RWD? |  | FREE ISSUE |  | x/s WD | 6
142 | 112 | 1 | U34 | Bosch Regulator | REG |  | MOT |  | FREE ISSUE |  |  | 6
143 | 113 | 1 | U35 | ST FLASH | I/C MEM |  | MOT |  | FREE ISSUE |  |  | 6
144 | 114 | 1 | Y1 | 20MHZ | XTAL | HC49/4H A147K | QTZ |  | 177-408 | 1284 |  | 6

## old design
Item Number | Quantity | Value | Description | Part Number | Part Reference | Manufacturer | PCB Footprint | Distributor Part Number
1 | 1 | 100uF |  |  | C1 |  | SM/CT_7343_12
2 | 38 | 10nF |  |  | C2 C10 C13 C14 C25 C32 C33 C55 C56 C57 C60 C62 C64 C67 C68 C69 C72 C74 C76 C85 C87 C89 C95 C98 C107 C126 C129 C131 C132 C135 C137 C139 C140 C143 C144 C146 C147 C149 |  | SM/C_0805
3 | 10 | 0.1uF |  |  | C3 C15 C26 C29 C34 C39 C106 C110 C111 C113 |  | SM/C_0805
4 | 2 | 10uF |  |  | C4 C37 |  | RVK
5 | 1 | 1000uF |  |  | C5 |  | CPCYL/D.650/LS.300/.042/12
6 | 3 | 68uF Tant |  |  | C6 C12 C51 |  | SM/CT_7343_12
7 | 1 | 220uF |  |  | C7 |  | SM/CT_7343_12
8 | 1 | 47uF |  |  | C8 |  | SM/CT_6032_12
9 | 1 | 68uF Tant |  |  | C9 |  | SM/CT_7343_12
10 | 3 | 0.1uF |  |  | C11 C20 C73 |  | SM/C_0805
11 | 2 | 100pF |  |  | C16 C35 |  | SM/C_0805
12 | 2 | 1uF |  |  | C17 C22 |  | SM/CT_3528_12
13 | 24 | 10nF |  |  | C18 C52 C53 C54 C58 C78 C81 C82 C94 C99 C101 C103 C105 C109 C112 C114 C115 C117 C120 C123 C124 C142 C148 C154 |  | SM/C_0805
14 | 1 | 10nF |  |  | C19 |  | SM/C_0805
15 | 6 | 33nF |  |  | C21 C38 C40 C42 C43 C44 |  | SM/C_0805
16 | 5 | 100uF TANT |  |  | C23 C27 C47 C48 C49 |  | SM/CT_7343_12
17 | 2 | 10uF |  |  | C24 C50 |  | RVK
18 | 21 | 1nF |  |  | C28 C61 C63 C65 C66 C71 C75 C77 C86 C88 C90 C96 C97 C127 C128 C130 C133 C134 C136 C138 C141 |  | SM/C_0805
19 | 1 | 1.5nF |  |  | C30 |  | SM/C_0805
20 | 1 | 100pF |  |  | C31 |  | SM/C_0805
21 | 16 | 1nF |  |  | C36 C59 C79 C80 C83 C84 C100 C102 C104 C108 C116 C118 C119 C121 C122 C125 |  | SM/C_0805
22 | 1 | 4.7uF |  |  | C41 |  | SM/CT_6032_12
23 | 1 | 22uF |  |  | C45 |  | SM/CT_6032_12
24 | 1 | 47uF |  |  | C46 |  | SM/CT_6032_12
25 | 1 | 1uF |  |  | C70 |  | SM/C_1206
26 | 1 | 33nF |  |  | C91 |  | SM/C_0805
27 | 2 | 22pF |  |  | C92 C93 |  | SM/C_0805
28 | 4 | 1uF |  |  | C145 C150 C151 C152 |  | SM/C_1206
29 | 1 | 22pF |  |  | C153 |  | SM/C_0805
30 | 1 | ES2D |  |  | D1 |  | SM/DO214AA_12
31 | 1 | MBRS360 |  |  | D2 |  | SMC
32 | 3 | MBRS340 |  |  | D3 D6 D7 |  | SMC
33 | 2 | 1N4002 |  |  | D4 D8 |  | SM/DO214AA_12
34 | 1 | BAW56 |  |  | D5 |  | SM/SOT23_231
35 | 5 | GREEN SMD | MOT_LED_T-13/4-HLMP-4740,--,--B' |  | DS1 DS2 DS3 DS4 DS5 |  | LED
36 | 1 | RED SMD | MOT_LED_T-13/4-HLMP-4740,--,--B' |  | DS6 |  | LED
37 | 1 | FUSEHOLDER |  |  | F1 |  | FUSE1
38 | 2 | 115OHM | FERRITE_1812-115OHM,--,--,---TA' |  | FB1 FB2 |  | SM/L_1206
39 | 5 | HEADER 2 |  |  | J1 J36 J37 J41 J42 |  | JP2
40 | 3 | HEADER2 |  |  | J2 J6 J32 |  | JP2
41 | 1 | HEADER 3X2 |  |  | J3 |  | BLKCON.100/VH/TM2OE/W.200/6
42 | 2 | HEADER3 |  |  | J4 J18 |  | JP3
43 | 7 | CUT_TRACE |  |  | J5 J7 J8 J9 J10 J11 J12 |  | JP2CUT
44 | 1 | HEADER 4x3 |  |  | J13 |  | JP4X3_REV1
45 | 2 | HEADER 4/3Way |  |  | J14 J16 |  | JP4/3W
46 | 1 | HEADER 4/3Way |  |  | J15 |  | JP4/3W
47 | 14 | HEADER 3 |  |  | J17 J21 J27 J29 J30 J33 J34 J35 J38 J39 J40 J45 J46 J47 |  | JP3
48 | 2 | HEADER 2x2 |  |  | J19 J26 |  | BLKCON.100/VH/TM2OE/W.200/4
49 | 3 | CUT_TRACE |  |  | J20 J24 J28 |  | JP2CUT_REV1
50 | 3 | HEADER 2 |  |  | J22 J23 J25 |  | JP2
51 | 1 | HEADER 4x3 |  |  | J31 |  | JP4X3
52 | 2 | HEADER 2 |  |  | J43 J44 |  | JP2
53 | 1 | 100uH |  |  | L1 |  | SLF
54 | 1 | 47uH |  |  | L2 |  | POWERIND
55 | 2 | 22uH |  |  | L3 L4 |  | POWERIND
56 | 1 | 8.2uH |  |  | L5 |  | SM/L_1206
57 | 1 | Switchcraft RAPC712 |  |  | P1 |  | PJACK
58 | 2 | HEADER4 |  |  | P2 P4 |  | BLKCON.100/VH/TM1SQ/W.100/4
59 | 2 | HEADER5 |  |  | P3 P5 |  | BLKCON.100/VH/TM1SQ/W.100/5
60 | 2 | HEADER 6x2 |  |  | P6 P7 |  | BLKCON.100/VH/TM2OE/W.200/12
61 | 2 | HEADER 2 |  |  | P8 P18 |  | JP2
62 | 1 | HEADER6 |  |  | P9 |  | BLKCON.156/VH/TM1SQS/W.312/6
63 | 1 | HEADER 4 |  |  | P10 |  | BLKCON.100/VH/TM1SQ/W.100/3
64 | 2 | HEADER 18X2 |  |  | P11 P16 |  | BLKCON.100/VH/TM2OE/W.200/36
65 | 1 | HEADER 20x2 |  |  | P12 |  | NEXUS_REV1
66 | 4 | HEADER1 |  |  | P13 TP1 TP2 TP3 |  | TPOINT
67 | 1 | HEADER 4 |  |  | P14 |  | BLKCON.100/VH/TM1SQ/W.100/3
68 | 1 | HEADER 4 |  |  | P15 |  | BLKCON.100/VH/TM1SQ/W.100/3
69 | 1 | HEADER 19x2 |  |  | P17 |  | BLKCON.100/VH/TM2OE/W.200/38
70 | 2 | HEADER 5x2 |  |  | P19 P24 |  | BLKCON.100/VH/TM2OE/W.200/10
71 | 3 | HEADER 19x2 |  |  | P20 P23 P27 |  | TEKMICTOR38
72 | 1 | HEADER 13X2 |  |  | P21 |  | BLKCON.100/VH/TM2OE/W.200/26
73 | 2 | HEADER 17X2 |  |  | P22 P26 |  | BLKCON.100/VH/TM2OE/W.200/34
74 | 1 | HEADER 5x2 |  |  | P25 |  | WALCON.100/VH/TM2OE/W.325/10
75 | 1 | RS232 |  |  | P28 |  | DSUB/RS.318/TM/9
76 | 1 | MTD20N03HDL |  |  | Q1 |  | TO252AA/DPAK
77 | 3 | MJD31 |  |  | Q2 Q3 Q5 |  | TO252AA/DPAK
78 | 1 | VISHAY Si9430DY |  |  | Q4 |  | SOG.050/8/WG.244/L.200
79 | 1 | 0.12 |  |  | R1 |  | SM/R_2512
80 | 3 | 1K |  |  | R2 R5 R48 |  | SM/R_0805
81 | 2 | 20k |  |  | R3 R8 |  | SM/R_0805
82 | 1 | 10k |  |  | R4 |  | SM/R_0805
83 | 1 | 10R |  |  | R6 |  | SM/R_0805
84 | 1 | 22K |  |  | R7 |  | SM/R_0805
85 | 1 | 6K8 |  |  | R9 |  | SM/R_0805
86 | 1 | 18R |  |  | R10 |  | SM/R_0805
87 | 1 | 100R |  |  | R11 |  | SM/R_0805
88 | 3 | 100k |  |  | R12 R17 R18 |  | SM/R_0805
89 | 3 | 1K47 |  |  | R13 RP4 RP6 |  | SM/R_0805
90 | 1 | 110R |  |  | R14 |  | SM/R_0805
91 | 1 | 10K |  |  | R15 |  | SM/R_0805
92 | 1 | 62R |  |  | R16 |  | SM/R_0805
93 | 1 | 3k3 |  |  | R19 |  | SM/R_0805
94 | 3 | 0 |  |  | R20 R21 R27 |  | SM/R_0805
95 | 1 | 3K3 | MOT_RES_1206-1K,5%,1/8W,--,---A' |  | R22 |  | SM/R_0805
96 | 1 | 1K | MOT_RES_1206-1K,5%,1/8W,--,---A' |  | R23 |  | SM/R_0805
97 | 1 | 470 | MOT_RES_1206-680,5%,1/8W,--,--A' |  | R24 |  | SM/R_0805
98 | 2 | 220 | MOT_RES_1206-680,5%,1/8W,--,--A' |  | R25 R26 |  | SM/R_0805
99 | 3 | 0 |  |  | R28 R35 R39 |  | SM/R_0805
100 | 1 | 4R7 |  |  | R29 |  | SM/R_0805
101 | 1 | DON'T FIT |  |  | R30 |  | SM/R_0805
102 | 17 | 10K |  |  | R31 R34 R37 R38 R43 R44 R45 R47 R51 R52 R56 R57 R58 R59 R61 R62 R63 |  | SM/R_0805
103 | 1 | 47R |  |  | R32 |  | SM/R_0805
104 | 2 | 4R7 |  |  | R33 R36 |  | SM/R_0805
105 | 6 | 6K2 |  |  | R40 R41 R42 R49 R50 R55 |  | SM/R_0805
106 | 3 | 2K2 |  |  | R46 R53 R54 |  | SM/R_0805
107 | 1 | 680 |  |  | R60 |  | SM/R_0805
108 | 5 | 8 X 10k |  |  | RN1 RN2 RN3 RN4 RN6 |  | SIP/TM/L.900/9_REV1
109 | 1 | 10K-C |  |  | RN5 |  | RNA310
110 | 1 | 392 |  |  | RP1 |  | SM/R_0805
111 | 2 | 243 |  |  | RP2 RP10 |  | SM/R_0805
112 | 3 | 2K61 |  |  | RP3 RP5 RP8 |  | SM/R_0805
113 | 1 | 2K15 |  |  | RP7 |  | SM/R_0805
114 | 1 | 261 |  |  | RP9 |  | SM/R_0805
115 | 1 | 4K7 |  |  | RP11 |  | SM/R_0805
116 | 2 | 1K2 |  |  | RP12 RP15 |  | SM/R_0805
117 | 1 | 453R |  |  | RP13 |  | SM/R_0805
118 | 1 | 2K7 |  |  | RP14 |  | SM/R_0805
119 | 1 | 1K1 |  |  | RP16 |  | SM/R_0805
120 | 5 | DIL switch |  |  | SW1 SW2 SW3 SW4 SW5 |  | DILS8
121 | 3 | PUSHBUTTON |  |  | SW6 SW7 SW8
122 | 5 | HEADER1 |  |  | TP4 TP5 TP6 TP7 TP8 |  | SMTP
123 | 2 | LM117/TO3 |  |  | U1 U6 |  | TO3
124 | 1 | MAX649MJA |  |  | U2 |  | DIP.100/8/W.300/L.425
125 | 1 | POWEROAK |  |  | U3 |  | SOG.65M/45/WG15.40/L16.00
126 | 1 | Bosch Regulator |  |  | U4 |  | HIQUAD
127 | 1 | CSTCC |  |  | U5 |  | CSTCC
128 | 1 | ST_74LCX125-BLK |  |  | U7 |  | SOG.65M/14/WG8.20/L6.35
129 | 4 | ST-74LCX16245 |  |  | U8 U10 U16 U18 |  | SOG.50M/48/WG8.40/L12.70
130 | 3 | CAN Transciever |  |  | U9 U12 U19 |  | SOG.050/8/WG.244/L.200
131 | 1 | ST FLASH |  |  | U11 |  | QUAD.80M/80/WG18.15X24.15
132 | 1 | upd43256BGU-70Y |  |  | U14 |  | SOG.050/28/WG.480/L.700
133 | 1 | Cypress SRAM |  |  | U15 |  | QUAD.65M/100/WG16.00X22.00
134 | 2 | ST_74V1G32 |  |  | U17 U20 |  | SOT-23-5
135 | 1 | MAX6343_Z |  |  | U21 |  | SOT-23-6
136 | 1 | MAX6703_Z |  |  | U22 |  | SOT-23-8
137 | 1 | MAX232_MJE |  |  | U24 |  | DIP.100/16/W.300/L.825
138 | 1 | GreenOak |  |  | U13 |  | WELLSMPC563
139 | 1 | ST-74LCX125-P3_3v-Multiple |  |  | U23 |  | SOG.65M/14/WG8.20/L6.35
140 | 1 | 20MHZ |  |  | Y1 |  | HC49US

## new design
Item Number | Quantity | Value | Description | Manufacturer | MOQ | REQ | FES Part Number | Part Reference | PCB Footprint | Distributor Part Number
1 | 1 | 220uF | 220uF 10V TPSE227K10R0100 | AVX |  | 20 | 570-382 | C1 | SMCT734312
2 | 11 | 0.1uF | X7R 0.1uF 25V 0805 |  | 10 | 240 | 644-249 | C2 C21 C22 C33 C38 C88 C100 C200 C101 C210 C211 | SMC0805
3 | 3 | 1nF | X7R 1nF 50V 0805 |  | 10 | 60 | 301-9871 | C3 C98 C208 | SMC0805
4 | 6 | 100uF TANT | TANT 100UF 16V |  |  | 75 | 570-412 | C4 C10 C13 C14 C16 C18 | SMCT734312
5 | 4 | 0.1uF | X7R 0.1uF 25V 0805 |  | 10 | 0 | 644-249 | C5 C6 C97 C207 | SMC0805
6 | 1 | 10nF | X7R 10nF 25V 0805 |  | 10 | 4 | 344-9105 | C7 | SMC0805 | PART FOR 4 REELS OF 500
7 | 9 | 100pF | COG 100pF 50V 0805 |  |  | 120 | 755-564 | C8 C232 C233 C234 C235 C236 C237 C238 C239 | SMC0805
8 | 2 | 1nF | X7R 1nF 50V 0805 |  | 10 | 0 | 301-9871 | C9 C203 | SMC0805
9 | 59 | 10nF | X7R 10nF 25V 0805 |  | 10 | 0 | 344-9105 | C11 C15 C17 C19 C92 C95 C104 C204 C105 C205 C106 C107 C108 C109 C110 C111 C112 C214 C115 C116 C216 C117 C217 C118 C218 C119 C120 C220 C121 C221 C122 C222 C123 C223 C124 C224 C125 C225 C126 C226 C128 C228 C129 C130 C131 C132 C133 C134 C135 C136 C137 C138 C139 C140 C141 C142 C143 C144 C145 | SMC0805
10 | 1 | 3.3nF | SPEC IS FOR X7R. CAN THIS BE Y5V? |  |  | 10 | 498-622 | C12 | SMC0805 | CAP X7R 3.3nF 0805 25V
11 | 1 | 100uF TANT | TANT 100UF 16V |  |  | 0 | 570-412 | C20 | SMCT734312
12 | 6 | 33nF | X7R 33nF 50V 0805 |  | 10 | 80 | 718-671 | C23 C31 C35 C39 C40 C41 | SMC0805 | 22pf = fec 753-658
13 | 2 | 100pF | COG 100pF 50V 0805 |  |  | 0 | 755-564 | C24 C32 | SMC0805
14 | 2 | 1uF | TANT 1UF 35V |  |  | 20 | 967-270 | C25 C27 | SMCT352812
15 | 108 | 10nF | X7R 10nF 25V 0805 |  | 10 | 0 | 344-9105 | C26 C36 C42 C43 C44 C45 C46 C47 C48 C49 C50 C51 C52 C53 C54 C55 C56 C57 C58 C59 C60 C61 C62 C63 C64 C65 C66 C67 C68 C69 C70 C71 C72 C73 C74 C75 C76 C77 C78 C79 C80 C81 C82 C83 C84 C85 C86 C87 C89 C90 C96 C201 C202 C103 C206 C213 C219 C127 C149 C150 C151 C152 C154 C155 C156 C157 C158 C159 C160 C161 C162 C163 C164 C165 C166 C167 C168 C169 C170 C171 C172 C173 C174 C175 C176 C177 C178 C179 C180 C181 C182 C183 C184 C185 C186 C187 C188 C189 C190 C191 C192 C193 C194 C195 C196 C197 C198 C199 | SMC0805
16 | 1 | 47uF | TANT 47UF 10V |  |  | 20 | 570-369 | C28 | SMCT734312
17 | 1 | 47uF | TANT 47UF 10V |  |  | 0 | 570-369 | C29 | SMCT734312
18 | 1 | 22uF | CAP TANT 22UF 16V |  |  | 10 | 570-394 | C30 | SMCT734312
19 | 1 | 4.7uF | TANT 4.7uF 35V TPSC475K35R0600 | AVX |  | 10 | 570-485 | C34 | SMCT352812
20 | 1 | 220uF | TANT 220UF 10V |  |  | 0 | 570-382 | C37 | RVK
21 | 1 | 33nF | X7R 33nF 50V 0805 |  | 10 | 0 | 718-671 | C91 | SMC0805
22 | 2 | 22pF | COG 22pF 50V 0805 |  | 10 | 20 | 753-658 | C93 C94 | SMC0805
23 | 2 | 1uF | X7R 1UF 10V 1206 |  |  | 70 | 335-2079 | C102 C212 | SMC1206
24 | 7 | 0.1uF | CAP X7R 100NF 10V 0805 |  |  | 0 | 644-249 | C113 C114 C215 C227 C229 C230 C231 | SMC0805
25 | 4 | 1uF | X7R 1UF 10V 1206 |  |  | 0 | 335-2079 | C146 C147 C148 C153 | SMC1206
26 | 2 | MBRS340 | MBRS340T3 | ON Semi |  | 25 | 878-390 | D1 D10 | SMC
27 | 1 | MBRS360 | MBRS360T3 | ON Semi |  | 10 | 708-161 | D2 | SMC
28 | 1 | BAW56 | BAW56 | FCH |  | 10 | 741-863 | D4 | smsot23231
29 | 1 | ES2D | ES2D? RS BOOK | GI | 5 | 10 | RS 270-978 | D5 | SMC
30 | 10 | GREEN SMD | SMT - TOPLED - Green | Infineon |  | 105 | 515-620 | DS1 DS2 DS3 DS4 DS5 DS6 DS7 DS8 DS9 DS10 | LED
31 | 2 | RED SMD | SMT - TOPLED - Red | Infineon |  | 25 | 515-607 | DS11 DS12 | LED
32 | 1 | FUSEHOLDER | Fuse Holder, (glass) - Multicomp, 2 Pin | Multicomp | 10 | 10 | 146-123 | F1 | FUSE1
33 | 4 | 115OHM | MLS1206-4S7-102 Ferroxcube |  | 5 | 40 | 305-6624 | FB1 FB2 FB3 FB4 | SML1206
34 | 5 | MOUNTING HOLE | NOT A COMPONENT |  |  |  |  | H1 H2 H3 H4 H5
35 | 1 | Ignition | 2 Pin HDR Str 0.1"(Cut from 36 way strip) |  | 36 Pin | 10 | VG0882319 | J2 | JP2 | 53 OFF VG0882319 REQUIRED
36 | 1 | HEADER2 | 2 Pin HDR Str 0.1"(Cut from 36 way strip) |  | 36 Pin | 10 | VG0882319 | J3 | JP2 | 53 OFF VG0882319 REQUIRED
37 | 16 | HEADER3_3 | 3 Pin HDR Str 0.1"(Cut from 36 way strip) |  | 36 Pin | 160 | VG0882319 | J5 J18 J19 J20 J21 J22 J23 J24 J27 J45 J46 J47 J48 J49 J50 J54 | JP3 | 53 OFF VG0882319 REQUIRED
38 | 0 | CUT_TRACE - DO NOT FIT | 2 Pin HDR Str 0.1"(Cut from 36 way strip) |  |  | 0 | VG0882319 | J7 J8 J9 J10 J13 J14 J37 J38 J39 J40 | JP2CUT | 53 OFF VG0882319 REQUIRED
39 | 5 | HEADER_0 | 2 Pin HDR Str 0.1"(Cut from 36 way strip) |  | 36 Pin | 50 | VG0882319 | J11 J12 J17 J41 J42 | JP2 | 53 OFF VG0882319 REQUIRED
40 | 2 | HEADER 4X3 | TWO 3X2 WAY HDR STR 0.1"(CUT FROM 2X36) |  |  | 20 | JW62S | J25 J59 | JP4X3 | 133 OFF JW62S REQUIRED
41 | 1 | HEADER2_0 | 2 Pin HDR Str 0.1"(Cut from 36 way strip) |  |  | 10 | VG0882319 | J26
42 | 4 | HEADER1 | 1 Pin HDR Str 0.1"(Cut from 36 way strip) |  |  | 40 | VG0882319 | J28 J52 J53 J55 | HEADER1 | 53 OFF VG0882319 REQUIRED
43 | 6 | HEADER3_0 | 3 Pin HDR Str 0.1"(Cut from 36 way strip) |  | 36 Pin | 60 | VG0882319 | J29 J30 J56 J57 J58 J60 | JP3 | 53 OFF VG0882319 REQUIRED
44 | 3 | HEADER 2X2 | 4 Way Pin HDR Str. 0.1"(Cut from 2x36 way strip) |  | 72 Pin | 30 | JW62S | J31 J32 J51 | blkcon100vhtm2oew2004 | 133 OFF JW62S REQUIRED
45 | 6 | HEADER2_0 | 2 Pin HDR Str 0.1"(Cut from 36 way strip) |  | 36 Pin | 60 | VG0882319 | JP1 JP2 JP3 JP4 JP5 JP6
46 | 1 | 22uH / SMD | 22UH AXIAL INDUCTOR |  |  | 10 | 608-671 | L1 | POWERIND
47 | 1 | 47uH | INDUCTOR AXIAL 47UH |  |  | 10 | 482-572 | L2 | POWERIND
48 | 1 | 100uH |  | WDT x/s |  | 10 | Free Issue | L3 | SLF
49 | 1 | Switchcraft RAPC712 | SWITCH |  |  | 10 | RS286-8779 | P1 | PJACK
50 | 1 | HEADER7 | 7 PIN HDR STR 0.1" (CUT FROM 36WAY STRIP) |  |  | 10 | VG0882319 | P2 | BLKCON100VHTM1SQW1007 | 53 OFF VG0882319 REQUIRED
51 | 2 | HEADER5 | 5 Way Pin HDR Str. 0.1"(Cut from 36 way strip) |  | 36 Pin | 20 | VG0882319 | P3 P5 | blkcon100vhtm1sqw1005 | 53 OFF VG0882319 REQUIRED
52 | 6 | HEADER4 | 4 Pin HDR Str. 0.1"(Cut from 36 way strip) |  | 36 Pin | 60 | VG0882319 | P4 P6 P7 P8 P9 P30 | blkcon100vhtm1sqw1004 | 53 OFF VG0882319 REQUIRED
53 | 3 | HEADER 5x2 | 10 Way Pin HDR Str. 0.1"(Cut from 2x36 way strip) |  | 72 Pin | 30 | JW62S | P10 P31 P41 | blkcon100vhtm2oew20010 | 133 OFF JW62S REQUIRED
54 | 2 | HEADER 25x2 | amp-147377-5 | AMP |  | 20 | Free Issue | P11 P32 | amp-147377-5
55 | 1 | HEADER 3 | 3 Pin HDR Str 0.1"(Cut from 36 way strip) |  | 36 Pin | 10 | VG0882319 | P12 | JP3 | 53 OFF VG0882319 REQUIRED
56 | 1 | HEADER 3 | 3 Pin HDR Str 0.1"(Cut from 36 way strip) |  | 36 Pin | 10 | VG0882319 | P13 | JP3 | 53 OFF VG0882319 REQUIRED
57 | 1 | HEADER 2 | 2 Pin HDR Str 0.1"(Cut from 36 way strip) |  | 36 Pin | 10 | VG0882319 | P14 | JP2 | 53 OFF VG0882319 REQUIRED
58 | 1 | HEADER 3 | 3 Pin HDR Str 0.1"(Cut from 36 way strip) |  | 36 Pin | 10 | VG0882319 | P15 | JP3 | 53 OFF VG0882319 REQUIRED
59 | 2 | RS232 | 9 Way ITT"D" SOCKET PCB 90 Deg. | KYCOM |  | 20 | 105-616 | P16 P17 | dsubrs318tm9
60 | 4 | HEADER 18X2 | 36 Way Pin HDR Str. 0.1"(Cut from 2x36 way strip) |  | 72 Pin | 40 | JW62S | P18 P22 P34 P38 | blkcon100vhtm2oew20036 | 133 OFF JW62S REQUIRED
61 | 2 | HEADER 19x2 | 38 Way Pin HDR Str. 0.1"(Cut from 2x36 way strip) |  | 72 Pin | 20 | JW62S | P19 P35 | blkcon100vhtm2oew20038 | 133 OFF JW62S REQUIRED
62 | 2 | HEADER 5x2 | 10 Way Pin HDR Str. 0.1"(Cut from 2x36 way strip) |  | 72 Pin | 20 | JW62S | P20 P36
63 | 2 | HEADER 6x2 | 12 Way Pin HDR Str. 0.1"(Cut from 2x36 way strip) |  | 72 Pin | 20 | JW62S | P21 P37 | blkcon100vhtm2oew20012 | 133 OFF JW62S REQUIRED
64 | 2 | HEADER 20x2 | 40 WAY PIN HDR STR 0.1" (CUT FROM 2X36 WAY) |  | 72 Pin | 20 | JW62S | P23 P39 | blkcon100vhtm2oew20040 | 133 OFF JW62S REQUIRED
65 | 18 | HEADER1 | 1 Pin HDR Str 0.1"(Cut from 36 way strip) |  |  | 180 | VG0882319 | P24 P40 TP1 TP2 TP3 TP4 TP5 TP6 TP7 TP8 TP9 TP10 TP11 TP12 TP13 TP14 TP15 TP16
66 | 1 | HEADER 13X2 | 26 Way Pin HDR Str. 0.1"(Cut from 2x36 way strip) |  | 72 Pin | 10 | JW62S | P25 | blkcon100vhtm2oew20026 | 133 OFF JW62S REQUIRED
67 | 2 | HEADER 17X2 | 34 Way Pin HDR Str. 0.1"(Cut from 2x36 way strip) |  | 72 Pin | 20 | JW62S | P26 P42 | blkcon100vhtm2oew20034 | 133 OFF JW62S REQUIRED
68 | 3 | HEADER (19 X 2) ?? | AMP-767054-1 |  |  | 30 | Free Issue | P27 P28 P29 | TEKMICTOR38 | INVALID CODE
69 | 1 | HEADER 3 | 3 Pin HDR Str 0.1"(Cut from 36 way strip) |  | 36 Pin | 10 | VG0882319 | P33 | JP3 | 53 OFF VG0882319 REQUIRED
70 | 1 | MTD20N03HDL | MTD20N03HDL |  |  | 10 | 708-409 | Q1 | to252aadpak
71 | 5 | MJD44H11 | TRANSISTOR |  |  | 55 | 931-378 | Q2 Q3 Q4 Q5 Q6 | to252aadpak
72 | 2 | 3K3 | Thick Film 0.1W 0805 1% 3K3 |  |  | 50 | 911-914 | R1 R6 | SMR0805
73 | 2 | 1K | THICK FILM 0.1W 0805 5% 1K |  |  | 0 | 911-859 | R2 R7 | SMR0805
74 | 2 | 470 | THICK FILM 0.1W 0805 5% 470R |  |  | 50 | 613-058 | R3 R8 | SMR0805
75 | 4 | 220 | Thick Film 0.1W 0805 1% 220R |  | 50 | 50 | 911-770 | R4 R5 R9 R10 | SMR0805
76 | 1 | 18R | Thick Film 0.1W 0805 1% 18R |  | 50 | 50 | 911-641 | R11 | SMR0805
77 | 3 | 100k | Thick Film 0.1W 0805 1% 100K |  | 50 | 50 | 912-098 | R12 R27 R28 | SMR0805
78 | 1 | 22K | Thick Film 0.1W 0805 1% 22K |  | 50 | 50 | 912-013 | R13 | SMR0805
79 | 1 | 430R | THICK FILM 0.1W 0805 5% 430R |  |  | 50 | 771-296 | R14 | SMR0805
80 | 1 | 10k | Thick Film 0.1W 0805 1% 10K |  | 50 | 350 | 911-975 | R15 | SMR0805
81 | 2 | 20K | Thick Film 0.1W 0805 1% 20K |  | 50 | 50 | 321-8211 | R16 R17 | SMR0805
82 | 3 | 10R | Thick Film 0.1W 0805 1% 10R |  | 50 | 50 | 911-616 | R18 R162 R163 | SMR0805
83 | 4 | 0.1R | THICK FILM 0.1W 0805 5% 0.1R |  |  | 40 | 156-127 | R19 R20 R21 R22 | SMR0805
84 | 1 | 60 | Thick Film 0.1W 0805 1% 60R |  | 50 | 50 | 321-7917 | R23 | SMR0805 | fec ref for 62r - ok
85 | 1 | 110R | Thick Film 0.1W 0805 1% 110R |  | 50 | 50 | 321-7942 | R24 | SMR0805 | can offer 59r
86 | 1 | 100R | Thick Film 0.1W 0805 1% 100R |  | 50 | 50 | 911-732 | R25 | SMR0805
87 | 1 | 10K | Thick Film 0.1W 0805 1% 10K |  | 50 | 0 | 911-975 | R26 | SMR0805
88 | 4 | 1k | THICK FILM 0.1W 0805 5% 1K |  |  | 0 | 911-859 | R29 R31 R89 R126 | SMR0805
89 | 3 | 1K47 | RN Series Nickel Barrier 0805 0.1% 1K47 |  | 5 | 30 | 554-169 | R30 RP1 RP2 | SMR0805
90 | 1 | NOPOP | THICK FILM 0.1W 0805 5% 0R to be fitted |  |  | 50 | 772-239 | R88 | SMR0805
91 | 2 | 12K1 | THICK FILM 0.1W 0805 5% 12K1 |  |  | 20 | 555-046 | R90 R127 | SMR0805
92 | 4 | 4R7 | Thick Film 0.1W 0805 1% 4R7 |  |  | 100 | 321-7802 | R91 R93 R128 R130 | SMR0805
93 | 2 | 4R7 | Thick Film 0.1W 0805 1% 4R7 |  |  | 0 | 321-7802 | R92 R129 | SMR0805
94 | 2 | 680 | Thick Film 0.1W 0805 1% 680R |  | 50 | 50 | 911-835 | R94 R131 | SMR0805
95 | 27 | 10K | THICK FILM 0.1W 0805 5% 10K |  |  | 0 | 911-975 | R95 R96 R97 R98 R103 R104 R105 R114 R115 R116 R117 R118 R119 R120 R121 R122 R125 R132 R133 R134 R140 R141 R145 R146 R147 R148 R161 | SMR0805
96 | 8 | 6K2 | Thick Film 0.1W 0805 1% 6K2 |  | 50 | 100 | 321-8156 | R99 R100 R101 R102 R135 R136 R137 R138 | SMR0805
97 | 6 | 8 X 10k | BOURNS 4609X -101 SIL Resnet |  | 5 | 60 | 148-984 | RN1 RN2 RN3 RN4 RN5 RN7 | siptml9009
98 | 2 | 10K-C | RNA310 Series Thick Film Resnet 1206 |  | 5 | 20 | 335-2286 | RN6 RN8 | RNA310
99 | 5 | RPACK-8C-1206 | PHILLIPS 1206 PACKAGE 47R |  |  | 50 | 306-9801 | RN9 RN10 RN11 RN12 RN13 | cay17_bourns
100 | 3 | 2K61 | RN Series Nickel Barrier 0805 0.1% 2K61 |  | 5 | 30 | 554-406 | RP3 RP4 RP5 | SMR0805
101 | 1 | 2K15 | RN Series Nickel Barrier 0805 0.1% 2K15 |  | 5 | 10 | 554-327 | RP6 | SMR0805
102 | 4 | 0 | Thick Film 0.1W 0805 1% 0R |  | 50 | 150 | 772-239 | R106 R107 R108 R139 | SMR0805
103 | 6 | 0 | Thick Film 0.1W 0805 1% 0R |  | 50 | 0 | 772-239 | R109 R110 R111 R142 R143 R144 | SMR0805
104 | 3 | 2K2 | Thick Film 0.1W 0805 1% 2K2 |  | 50 | 50 | 911-896 | R112 R113 R123 | SMR0805
105 | 9 | 47R | Thick Film 0.1W 0805 1% 47R |  | 50 | 100 | 911-690 | R124 R153 R154 R155 R156 R157 R158 R159 R160 | SMR0805
106 | 4 | 1K | Thick Film 0.1W 0805 1% 1K |  | 50 | 150 | 911-859 | R149 R150 R151 R152 | SMR0805
107 | 14 | 47R | Thick Film 0.1W 0805 1% 47R |  | 50 | 100 | 911-690 | RP9 RP10 RP11 RP12 RP13 RP14 RP15 RP16 RP17 RP18 RP19 RP20 RP21 RP22
108 | 1 | SW SPST/SLIDE |  |  |  | 10 | RS 339-673 | SW1 | no_datasheet | Free Issue
109 | 1 | SW_6PDT |  |  |  | 10 | FAR 146-046 | SW2 | no_datasheet | Free Issue
110 | 6 | DIL switch | 8 Way DIL SMD Switch IK Series IKN0803000 | APEN |  | 60 | 152-265 | SW3 SW7 SW8 SW9 SW10 SW11 | DILS8
111 | 6 | SW PUSHBUTTON-SPST | 8 Way DIL SMD Switch | APEN |  | 60 | 535-930 | SW4 SW5 SW6 SW12 SW13 SW14 | KS11
112 | 1 | POWEROAK |  |  |  | 10 | Free Issue | U1 | sog65m45wg1540l1600 | Free Issue
113 | 1 | Custom Regulator |  |  |  | 10 | Free Issue | U3 | HIQUAD | Free Issue
114 | 1 | CSTCC |  |  |  | 10 | Free Issue | U4 | CSTCC | Free Issue
115 | 2 | ST_74LCX125-BLK |  |  |  | 20 | Free Issue | U6 U21 | sog65m14wg820l635 | Free Issue
116 | 2 | ST_74V1G32 | SINGLE_OR |  |  | 20 | Free Issue | U7 U22 | sot23-5L_ST | Free Issue
117 | 5 | ST-74LCX16245 |  |  |  | 50 | Free Issue | U8 U9 U10 U12 U13 | sog50m48wg840l1270 | Free Issue
118 | 1 | upd43256BGU-70Y |  |  |  | 10 | Free Issue | U11 | sog05028wg480l700 | Free Issue
119 | 1 | ST_74V1G32 |  |  |  | 10 | Free Issue | U14 | SOT23-5L_ST | Free Issue
120 | 1 | Cypress CY7C1339 |  |  |  | 10 | Free Issue | U15 | quad65m100wg1600x2200 | Free Issue
121 | 4 | CAN Transciever | PCA82C250T/N4 Phillips ( CAN controller Interface, EXT.TEMP | Phillips |  | 40 | 369-2360 | U16 U17 U18 U24 | sog0508wg244l200
122 | 1 | MAX232_MJE | MAX232_MJE | MAXIM |  | 10 | MAXIM | U19 | dip10016w300l825
123 | 1 | ALTERA MAX7000B 100TQFP |  |  |  | 10 | Free Issue | U25 | tqfp100_altera | Free Issue
124 | 1 | IDT 71T016SA |  |  |  | 10 | Free Issue | U26 | tsop44_idt | Free Issue
125 | 1 | AMD29BDD160 FLASH |  |  |  | 10 | Free Issue | U27 | 80_pin_PQFP | Free Issue
126 | 1 | M58BW016BB1 ST FLASH |  |  |  | 10 | Free Issue | U28 | quad80m80wg1815x2415 | Free Issue
127 | 2 | ST-74LCX125-P3_3v-Multiple |  |  |  | 20 | Free Issue | U2 U23 | sog65m14wg820l635 | Free Issue
128 | 1 | GREENOAK |  |  |  | 10 | Free Issue | U5 | WELLSMPC563 | Free Issue
129 | 1 | SILVEROAK |  |  |  | 10 | Free Issue | U20 | WELLSMPC563 | Free Issue
130 | 1 | 20MHZ | XTAL HC49/4H A147K |  |  | 10 | 177-408 | Y1 | HC49US | 177-408