## 5179_M10_BOM XTAL2016
Révision date : 10/10/2016 | [6 empty] | NXP Semiconducteurs
SPIL reference : I-F3295-C | [6 empty] | 2, Esplanade Anton Philips
NXP ref : OM15061_ JN5179 PCB ANTENNA MODULE_M10 | [6 empty] | BP 2000 - COLOMBELLES
Customer : NXP | [6 empty] | 14906 CAEN CEDEX 9
Done by SPIL
Note : | the yellow cells show the alternative components references that can be used in production.
Item | Quantity | RefDes | Value | Orientation | X(um) | Y(um) | Designation | PCBFootprint | Manufacturer P/N | Manufacturer | SPIL P/N
1 | 1 | C2 | 1p8F | 180 | 10984.7 | 6465.2 | CER CHIP C 1.8pF ±0.25pF NP0 0402 50V | C0402 | CC0402CRNPO9BN1R8 | YAGEO | 07-300052-01
[7 empty] | CER CHIP C 1.8pF ±0.25pF C0G 0402 50V | C0402 | GRM1555C1H1R8CA01D | MURATA | 07-300053-01
2 | 5 | C3 | 100nF | 270 | 10418.2 | 4494.4 | CER CHIP C 0.1uF 10% X5R 0201 6.3V | C0201 | GRM033R60J104KE19D | MURATA | 07-010401-01
|  | C6 |  | 0 | 8842.1 | 3735
|  | C7 |  | 270 | 8079 | 2476.7
|  | C9 |  | 180 | 3112.6 | 11212.6
|  | C13 |  | 90 | 2062.2 | 8105.1
3 | 1 | C4 | 47pF | 270 | 11104.1 | 4494.4 | CER CHIP C 47pF 5% C0G 0201 50V | C0201 | GRM0335C1H470JA01D | MURATA | 07-047002-02
4 | 1 | C5 | 10nF | 270 | 8918.5 | 2481.3 | CER CHIP C 0.01uF 10% X7R 0201 10V | C0201 | GRM033R71A103KA01D | MURATA | 07-010302-01
5 | 2 | C8 | 12pF | 270 | 7279.1 | 2614.2 | CER CHIP C 12pF 5% C0G 0201 25V | C0201 | GRM0335C1E120JA01D | MURATA | 07-012001-01
|  | C14 |  | 90 | 3861 | 1958.8 | CER CHIP C 12pF 5% C0G 0201 50V | C0201 | GRM0335C1H120JA01D | MURATA | 07-012003-02
6 | 1 | C16 | 10uF | 270 | 2614.4 | 2808.7 | CER CHIP C 10uF 20% X5R 0402 6.3V | C0402 | GRM155R60J106ME44D | MURATA | 07-300085-01
[7 empty] | CER CHIP C 10uF 20% X5R 0402 10V | C0402 | GRM155R61A106ME21D | MURATA | 07-010614-02
7 | 1 | R1 | 43K_1% | 180 | 10901.7 | 3568.4 | CHIP RES 43k 1% 200PPM 0201 1/20W | R0201 | RC0201FR-0743KL | YAGEO | 14-200107-01
8 | 1 | R2 | NC
9 | 1 | R3 | 0 | 315 | 13982.1 | 11063.8 | CHIP RES 0R 5% 200PPM 0201 1/20W | R0201 | RR0306S-000-XNH | Cyntec | 14-100000-03
[7 empty] | CHIP RES 0R 5% 200PPM 0201 1/20W L/F | R0201 | RC0201JR-070RL | YAGEO | 14-100000-01
10 | 1 | R4 | NC
11 | 1 | SH1 | SHIELD | 270 | 8235 | 7250 | Metal Lid Shield | shield_5179M06 | TBD | TSC | 42-100053-01
12 | 1 | Y1 | OSC_32MHz | 0 | 5618.6 | 2292.9 | CRYSTAL_SMD4 2.0*1.6mm_10PPM_32MHz_10pF | xtal_2016_s4 | EXS00A-CS07977 | NDK | 39-400016-01
13 | 1 | IC1 | JN5179 | 90 | 6169.2 | 7500.1 | IC SOC Zigbee JN5179 | qfn_jn5179_44p | JN5179 | NXP | 51-037602-01
14 | 2 | C1 | 1p2F | 180 | 12572.5 | 8122.5 | CER CHIP C 1.2pF ±0.25pF C0G 0402 50V | C0402 | GRM1555C1H1R2CA01D | MURATA | 07-001015-01
|  | C18 |  | 180 | 12562.7 | 10709.2
15 | 1 | L1 | 3n9H | 270 | 12277.4 | 6825.6 | INDUCTOR_0402__3.9nH____±0.1nH | L0402 | LQP15MN3N9B02D | MURATA | 20-103012-01
16 | 1 | L2 | 1.5nH | 180 | 11009.1 | 5547.9 | INDUCTOR_0402__1.5nH____±0.1nH | L0402 | LQP15MN1N5B02D | MURATA | 20-200039-01
17 | 1 | L4 | 2.7nH | 270 | 12989 | 9414.1 | INDUCTOR_0402__2.7nH____±0.1nH | L0402 | LQP15MN2N7B02D | MURATA | 20-102015-01
23
Project: JN5179 M10 (14.5mm x 20.5mm)
Change Information
| Date | Version | Change List |  | RD
| 2016-03-18 | V1 | Initial |  | BenchyTsai
| 2016-03-29 | V1.1 | Y1 Xtal size 1612 to 2016 |  | BenchyTsai
| 2016-04-21 | V1.2 | Add 2 32MHz XTAL PN |  | BenchyTsai
| 2016-05-10 | V1.3 | Y1 : add XTAL 2016 NDK & MURATA (already evaluated with IC JN5179) |  | S. Morel (Caen)
| 2016-06-16 | V1.4 | Add component XY location |  | BenchyTsai
| 2016-07-05 | V1.5 | L1:3.3nH->3.9nH |  | BenchyTsai
| 2016-07-05 | V1.6 | Change alternative components |  | J. Le Tousey (NXP)