## Sheet1
PCB制板说明
订单信息
板名 | C290PCIE
文件名 | c290pcie_gerber20140107.rar
文件格式与软件版本 | gerber (Cadence Allegro 16.6)
层数 | 6
基材 | High Tg FR4, Tg>165°C
板厚 | 1.6mm
板尺寸 | 188(mm)x125.8(mm)
拼板尺寸 | 无
阻焊 | 绿色
丝印 | 白色（双面）
添加标记 | 无
表面处理 | OSP,金手指部分电镀金
镀铜厚度 | 1OZ
过孔阻焊处理方式 | 按gerber文件处理
外形要求 | 数控铣
PCB测试 | 飞针测试
最小线宽/间距 | 4mil/4mil
最小过孔孔径 | 8mil
阻抗测试 | 需要做阻抗控制，精度10%以内，并提供阻抗测试报告
其他要求 | 重叠孖孔可更改为槽孔，金手指板边倒角如附图所示
层叠结构 | 如附图所示
|  | 层 | 阻抗类型 | 线宽/间距
|  | L1 | S55 | 4mil
|  |  | D85 | 4/5/4mil
|  |  | D95 | 4/7/4mil
|  | L4 | S55 | 4mil
|  |  | D85 | 4/5/4mil
|  |  | D95 | 4/7/4mil