## Sheet1
Item Number | Quantity | Value | Description | Part Number | Part Reference | PCB Footprint | Part Reference | X co-ord | Y co-ord | Rotation | Side | Comment
1 | 1 | 0.1u | 0.1u (100n) 16V X5R |  | C1 | 0603 | C1 | 1188.976 | 275.591 | 0 | Bottom
2 | 1 | 22p | 22p 50V |  | C10 | 0402 | C10 | 1621.11 | 997.622 | 270 | Bottom
3 | 1 | 0.1u | 0.1u (100n) 16V X5R |  | C11 | 0603 | C11 | 1712.598 | 933.071 | 0 | Bottom
4 | 1 | 470p | 470p 50V |  | C12 | 0603 | C12 | 1712.598 | 846.457 | 0 | Bottom
5 | 1 | 22p | 22p 50V |  | C13 | 0402 | C13 | 1660.48 | 729.906 | 270 | Bottom
6 | 1 | 22p | 22p 50V |  | C14 | 0402 | C14 | 1726.787 | 1270.717 | 0 | Bottom
7 | 1 | 22p | 22p 50V |  | C15 | 0402 | C15 | 1726.787 | 1223.472 | 0 | Bottom
8 | 1 | 1n | 1n 50V X7R |  | C16 | 0402 | C16 | 1753.528 | 1571.803 | 180 | Bottom
9 | 1 | 100n | 100n 16V |  | C17 | 0402 | C17 | 1772.591 | 340.961 | 90 | Bottom
10 | 1 | 0.1u | 0.1u (100n) 16V X5R |  | C18 | 0603 | C18 | 1795.276 | 1515.748 | 180 | Bottom
11 | 1 | 22p | 22p 50V |  | C19 | 0402 | C19 | 1660.48 | 997.622 | 270 | Bottom
12 | 1 | 4.7u X5R | 4.7u 6.3V X5R |  | C2 | 0805 | C2 | 1228.346 | 1279.528 | 90 | Top
13 | 1 | 22p | 22p 50V |  | C20 | 0402 | C20 | 1699.85 | 729.906 | 270 | Bottom
14 | 1 | 680p | 680p 50V |  | C21 | 0603 | C21 | 1870.079 | 1102.362 | 90 | Bottom
15 | 1 | 10uF | 10u 10V X5R |  | C22 | 1210 | C22 | 1870.079 | 326.772 | 90 | Bottom
16 | 1 | 470p | 470p 50V |  | C23 | 0603 | C23 | 1901.575 | 933.071 | 0 | Bottom
17 | 1 | 1n | 1n 50V X7R |  | C24 | 0402 | C24 | 1923.638 | 825.835 | 0 | Bottom
18 | 1 | 0.1u | 0.1u (100n) 16V X5R |  | C25 | 0603 | C25 | 1952.756 | 1515.748 | 0 | Bottom
19 | 1 | 10nF | 10n 16V |  | C26 | 0402 | C26 | 1942.504 | 1280.465 | 180 | Bottom
20 | 1 | 1n | 1n 50V X7R |  | C27 | 0402 | C27 | 1940.008 | 1147.228 | 270 | Bottom
21 | 1 | 1n | 1n 50V X7R |  | C28 | 0402 | C28 | 2099.984 | 1457.63 | 180 | Bottom
22 | 1 | 680p | 680p 50V |  | C29 | 0603 | C29 | 2114.173 | 1417.323 | 0 | Top
23 | 1 | 100n | 100n 16V |  | C3 | 0402 | C3 | 1463.63 | 174.787 | 270 | Bottom
24 | 1 | 0.1u | 0.1u (100n) 16V X5R |  | C30 | 0603 | C30 | 2114.173 | 1354.331 | 0 | Top
25 | 1 | 1n | 1n 50V X7R |  | C31 | 0402 | C31 | 2179.543 | 601.425 | 0 | Bottom
26 | 1 | 680p | 680p 50V |  | C32 | 0603 | C32 | 2165.354 | 543.307 | 0 | Bottom
27 | 1 | 0.1u | 0.1u (100n) 16V X5R |  | C33 | 0603 | C33 | 2165.354 | 480.315 | 0 | Bottom
28 | 1 | 0.1u | 0.1u (100n) 16V X5R |  | C34 | 0603 | C34 | 2283.465 | 2043.307 | 180 | Bottom
29 | 1 | 0.1u | 0.1u (100n) 16V X5R |  | C35 | 0603 | C35 | 2314.961 | 716.535 | 90 | Bottom
30 | 1 | 1n | 1n 50V X7R |  | C36 | 0402 | C36 | 2373.079 | 1155.102 | 270 | Bottom
31 | 1 | 470p | 470p 50V |  | C37 | 0603 | C37 | 2393.701 | 716.535 | 90 | Bottom
32 | 1 | 0.1u | 0.1u (100n) 16V X5R |  | C38 | 0603 | C38 | 2409.449 | 1118.11 | 90 | Bottom
33 | 1 | 1n | 1n 50V X7R |  | C39 | 0402 | C39 | 2412.449 | 966.126 | 270 | Bottom
34 | 1 | 0.1u | 0.1u (100n) 16V X5R |  | C4 | 0603 | C4 | 1535.433 | 1267.717 | 270 | Bottom
35 | 1 | 1u X5R | 1u 6.3V X5R |  | C40 | 0603 | C40 | 2413.386 | 74.803 | 180 | Top
36 | 1 | 1n | 1n 50V X7R |  | C41 | 0402 | C41 | 2438.567 | 2028.496 | 180 | Bottom
37 | 1 | 1n | 1n 50V X7R |  | C42 | 0402 | C42 | 2445.819 | 1604.74 | 90 | Bottom
38 | 1 | 1n | 1n 50V X7R |  | C43 | 0402 | C43 | 2447.882 | 631.48 | 270 | Bottom
39 | 1 | 1n | 1n 50V X7R |  | C44 | 0402 | C44 | 2483.315 | 1155.102 | 270 | Bottom
40 | 1 | 470p | 470p 50V |  | C45 | 0603 | C45 | 2503.937 | 1094.488 | 180 | Bottom
41 | 1 | 680p | 680p 50V |  | C46 | 0603 | C46 | 2539.37 | 1181.102 | 270 | Bottom
42 | 1 | 680p | 680p 50V |  | C47 | 0603 | C47 | 2531.496 | 964.567 | 270 | Bottom
43 | 1 | 0.1u | 0.1u (100n) 16V X5R |  | C48 | 0603 | C48 | 2539.37 | 716.535 | 90 | Top
44 | 1 | 0.1u | 0.1u (100n) 16V X5R |  | C49 | 0603 | C49 | 2582.677 | 393.701 | 270 | Bottom
45 | 1 | 0.1u | 0.1u (100n) 16V X5R |  | C5 | 0603 | C5 | 1665.354 | 1515.748 | 0 | Bottom
46 | 1 | 0.1u | 0.1u (100n) 16V X5R |  | C50 | 0603 | C50 | 2618.11 | 1181.102 | 270 | Bottom
47 | 1 | 0.1u | 0.1u (100n) 16V X5R |  | C51 | 0603 | C51 | 2618.11 | 964.567 | 270 | Bottom
48 | 1 | 22u X5R | 22u 16V X5R |  | C52 | 1210 | C52 | 2614.173 | 212.598 | 270 | Top
49 | 1 | 0.15u | 0.15u (150n) 16V |  | C53 | 0603 | C53 | 2669.291 | 527.559 | 0 | Top
50 | 1 | 100p | 100p 50V |  | C54 | 0603 | C54 | 2704.724 | 688.976 | 90 | Top
51 | 1 | 4.7u X5R | 4.7u 6.3V X5R |  | C55 | 0805 | C55 | 2748.031 | 236.22 | 270 | Top
52 | 1 | 47u X5R | 47u 6.3V X5R |  | C56 | 1210 | C56 | 2870.079 | 212.598 | 270 | Top
53 | 1 | 4.7u X5R | 4.7u 6.3V X5R |  | C57 | 0805 | C57 | 2964.567 | 236.22 | 90 | Bottom
54 | 1 | 10u X5R | 10u 10V X5R |  | C58 | 1210 | C58 | 3003.937 | 212.598 | 270 | Top
55 | 1 | 1n | 1n 50V X7R |  | C59 | 0402 | C59 | 3162.354 | 1833.087 | 90 | Bottom
56 | 1 | 100n | 100n 16V |  | C6 | 0402 | C6 | 1671.669 | 573.866 | 0 | Bottom
57 | 1 | 10p | 10p 50V |  | C60 | 0603 | C60 | 3169.291 | 492.126 | 90 | Bottom
58 | 1 | 47u X7R | 47u 6.3V X5R |  | C61 | 1210 | C61 | 3188.976 | 2338.583 | 270 | Bottom
59 | 1 | 10u X5R | 10u 10V X5R |  | C62 | 1210 | C62 | 3374.016 | 2149.606 | 90 | Top
60 | 1 | 100n | 100n 16V |  | C63 | 0402 | C63 | 3465.504 | 2057.496 | 90 | Bottom
61 | 1 | 10u X5R | 10u 10V X5R |  | C64 | 1210 | C64 | 3452.756 | 157.48 | 270 | Top
62 | 1 | 100n | 100n 16V |  | C65 | 0402 | C65 | 3490.567 | 1969.441 | 180 | Top
63 | 1 | 4.7u X5R | 4.7u 6.3V X5R |  | C66 | 0805 | C66 | 3492.126 | 1602.362 | 90 | Top
64 | 1 | 47u X5R | 47u 6.3V X5R |  | C67 | 1210 | C67 | 3500 | 1590.551 | 90 | Bottom
65 | 1 | 10uF | 10u 10V X5R |  | C68 | 1210 | C68 | 3503.937 | 846.457 | 270 | Top
66 | 1 | 10u X5R | 10u 10V X5R |  | C69 | 1210 | C69 | 3547.244 | 1787.402 | 180 | Bottom
67 | 1 | 100n | 100n 16V |  | C7 | 0402 | C7 | 1671.669 | 534.496 | 0 | Bottom
68 | 1 | 0.1u X5R | 0.1u (100n) 16V X5R |  | C70 | 0603 | C70 | 3527.559 | 1240.157 | 270 | Bottom
69 | 1 | 0.1u X5R | 0.1u (100n) 16V X5R |  | C71 | 0603 | C71 | 3527.559 | 1055.118 | 270 | Bottom
70 | 1 | 100n | 100n 16V |  | C72 | 0402 | C72 | 3572.425 | 1874.953 | 180 | Bottom
71 | 1 | 4.7u X5R | 4.7u 6.3V X5R |  | C73 | 0805 | C73 | 3570.866 | 1602.362 | 90 | Top
72 | 1 | 0.1u | 0.1u (100n) 16V X5R |  | C74 | 0603 | C74 | 3586.614 | 472.441 | 0 | Bottom
73 | 1 | 10u X5R | 10u 10V X5R |  | C75 | 1210 | C75 | 3586.614 | 157.48 | 270 | Top
74 | 1 | 4.7u X5R | 4.7u 6.3V X5R |  | C76 | 0805 | C76 | 3610.236 | 2062.992 | 90 | Bottom
75 | 1 | 47u X5R | 47u 6.3V X5R |  | C77 | 1210 | C77 | 3633.858 | 1590.551 | 90 | Bottom
76 | 1 | 100n | 100n 16V |  | C78 | 0402 | C78 | 3659.039 | 1810.087 | 0 | Top
77 | 1 | 10uF | 10u 10V X5R |  | C79 | 1210 | C79 | 3677.165 | 1149.606 | 180 | Bottom
78 | 1 | 100n | 100n 16V |  | C8 | 0402 | C8 | 1671.669 | 495.126 | 0 | Bottom
79 | 1 | 4.7u X5R | 4.7u 6.3V X5R |  | C80 | 0805 | C80 | 3692.913 | 2062.992 | 90 | Bottom
80 | 1 | 1u X5R | 1u 6.3V X5R |  | C81 | 0603 | C81 | 3704.724 | 1866.142 | 180 | Top
81 | 1 | 10u X5R | 10u 10V X5R |  | C82 | 1210 | C82 | 3685.039 | 1590.551 | 270 | Top
82 | 1 | 4.7u X5R | 4.7u 6.3V X5R |  | C83 | 0805 | C83 | 3720.472 | 1952.756 | 0 | Top
83 | 1 | 100n | 100n 16V |  | C84 | 0402 | C84 | 3711.039 | 1745.031 | 180 | Top
84 | 1 | 100n | 100n 16V |  | C85 | 0402 | C85 | 3757.465 | 1977.315 | 180 | Bottom
85 | 1 | 0.1u X5R | 0.1u (100n) 16V X5R |  | C86 | 0603 | C86 | 3736.22 | 984.252 | 270 | Bottom
86 | 1 | 47u X5R | 47u 6.3V X5R |  | C87 | 1210 | C87 | 3763.78 | 1590.551 | 90 | Bottom
87 | 1 | AVX TPSE337K10CLR | 330u 6.3V |  | C88 | SMT - V | C88 | 3767.717 | 807.087 | 0 | Bottom
88 | 1 | 10u X5R | 10u 10V X5R |  | C89 | 1210 | C89 | 3814.961 | 1590.551 | 270 | Top
89 | 1 | 1n | 1n 50V X7R |  | C9 | 0402 | C9 | 1711.039 | 1577.803 | 0 | Bottom
90 | 1 | 220n X7R | 220n 10V X7R |  | C90 | 0603 | C90 | 3818.898 | 1153.543 | 90 | Bottom
91 | 1 | 1uF | 1u 6.3V X5R |  | C91 | 0603 | C91 | 3811.024 | 984.252 | 90 | Bottom
92 | 1 | AVX TPSE337K10CLR | 330u 6.3V |  | C92 | SMT - V | C92 | 3799.213 | 807.087 | 180 | Top
93 | 1 | 0.1u | 0.1u (100n) 16V X5R |  | C93 | 0603 | C93 | 3795.276 | 669.291 | 0 | Top
94 | 1 | 330n | 330n 10V X7R |  | C94 | 0805 | C94 | 3830.709 | 1874.016 | 180 | Bottom
95 | 1 | 330n | 330n 10V X7R |  | C95 | 0805 | C95 | 3830.709 | 1744.094 | 180 | Bottom
96 | 1 | 1uF | 1u 6.3V X5R |  | C96 | 0603 | C96 | 3885.827 | 984.252 | 90 | Bottom
97 | 1 | 4.7u X5R | 4.7u 6.3V X5R |  | C97 | 0805 | C97 | 3866.142 | 370.079 | 90 | Bottom
98 | 1 | 220n X7R | 220n 10V X7R |  | C98 | 0603 | C98 | 3996.063 | 1003.937 | 270 | Bottom
99 | 1 | LS4148 | Diode |  | D1 | MELF | D1 | 3269.685 | 681.102 | 0 | Top
100 | 1 | TLOU1008 | LED |  | D2 | LED-R | D2 | 3385.827 | 2381.89 | 90 | Top
101 | 1 | MBR120VLSFT1 | Diode |  | D3 | SOD-123FL | D3 | 3537.402 | 460.63 | 180 | Top
102 | 1 | TLOU1008 | LED |  | D4 | LED-R | D4 | 3854.331 | 78.74 | 180 | Top
103 | 1 | DISPLAY_MODULE |  |  | DM1 | [6 empty] | Not Fitted
104 | 1 | Si2305DS |  |  | F1 | SOT-23 | F1 | 3044.744 | 572.303 | 90 | Top
105 | 1 | Si2305DS or Si2315DS |  |  | F2 | SOT-23 | F2 | 3375.453 | 345.02 | 0 | Top
106 | 1 | FPS009-2203-10 | SD Card |  | J1 | SMT | J1 | 720.882 | 1259.843 | 0 | Bottom
107 | 1 | IDC 26pin | 26pin Shrouded BDM Header |  | J10 | Thru Hole | J10 | 4370.394 | 1253.394 | 90 | Top | Thru Hole
108 | 1 | CONNECTOR EDGE 20 | SMT 0.5mm ZIF 20way |  | J11 | SMT | J11 | 4733.169 | 1249.992 | 90 | Top
109 | 1 | CON4 | CON4 ( 1.25mm pitch ) |  | J2 | Thru Hole | J2 | 781.496 | 2397.638 | 180 | Top | Thru Hole
110 | 1 | CON20 -SIL | Samtec MMS-120-02-T-SV |  | J3 | SMT | J3 | 905.512 | 1259.843 | 0 | Top
111 | 1 | CON20 SMT | Ribbon 1.27mm pitch+D365 |  | J4 | SMT | J4 | 1564.37 | 2125.984 | 0 | Bottom | Not Fitted ( for Display Module )
112 | 1 | USB-MINIAB | connector |  | J5 | MINIAB | J5 | 2066.929 | 106.299 | 0 | Top
113 | 1 | CONNECTOR EDGE 20 | SMT 0.5mm ZIF 20way |  | J6 | SMT | J6 | 2627.63 | 2252.854 | 180 | Top
114 | 1 | DDK MCD-D50PD-X | SMT RA Hdrive |  | J7 | SMT | J7 | 3167.961 | 1261.024 | 270 | Bottom
115 | 1 | CON3 | CON3 ( 1.25mm pitch ) |  | J8 | Thru Hole | J8 | 3183.071 | 161.417 | 0 | Top | Thru Hole
116 | 1 | STEREO JACK SOCKET SW 3.5mm |  |  | J9 | Thru Hole | J9 | 3859.39 | 1181.102 | 0 | Top | Thru Hole
117 | 1 | BEAD FERRITE (100MHz) |  |  | L1 | 0805 | L1 | 1220.472 | 531.496 | 0 | Top
118 | 1 | 4.7uH | SMTind |  | L10 | SMTind | L10 | 3051.181 | 397.638 | 0 | Top
119 | 1 | BEAD FERRITE (100 MHz) |  |  | L11 | 0805 | L11 | 3602.362 | 618.11 | 90 | Top
120 | 1 | BEAD FERRITE (100MHz) |  |  | L2 | 0805 | L2 | 1885.827 | 377.953 | 0 | Top
121 | 1 | BEAD FERRITE (100MHz) |  |  | L3 | 0805 | L3 | 1960.63 | 1488.189 | 180 | Top
122 | 1 | BEAD FERRITE (100MHz) |  |  | L4 | 0805 | L4 | 1960.63 | 1409.449 | 180 | Top
123 | 1 | BEAD FERRITE (100MHz) |  |  | L5 | 0805 | L5 | 2279.528 | 374.016 | 180 | Top
124 | 1 | BEAD FERRITE (100 MHz) |  |  | L6 | 0805 | L6 | 2539.37 | 551.181 | 90 | Top
125 | 1 | 4.7uH | SMTind |  | L7 | SMTind | L7 | 2614.173 | 397.638 | 0 | Top
126 | 1 | BEAD FERRITE (100MHz) |  |  | L8 | 0805 | L8 | 2834.646 | 881.89 | 270 | Top
127 | 1 | BEAD FERRITE (100MHz) |  |  | L9 | 0805 | L9 | 2925.197 | 885.827 | 270 | Top
128 | 1 | 0 | Resistor zero Ohm |  | LK1 | 0805
129 | 1 | solder bridge | 3 x pcb pads for solder link |  | LK2 | SMD | [5 empty] | Not Fitted
130 | 1 | 0 | Resistor zero Ohm |  | LK3 | 0805 | LK3 | 3484.252 | 618.11 | 270 | Top
131 | 1 | Microphone ( 2 pin ) |  |  | MIC1 | Thru Hole | MIC1 | 3917.323 | 1834.646 | 0 | Top | Thru Hole
132 | 1 | Power Con | DC connector |  | P1 | Thru Hole | P1 | 3865.888 | 387.795 | 0 | Top | Thru Hole
133 | 1 | 47K | Resistor |  | R1 | 0402 | R1 | 217.472 | 1568.488 | 90 | Top
134 | 1 | 100K | Resistor |  | R10 | 0402 | R10 | 410.386 | 997.622 | 90 | Top
135 | 1 | 47 | Resistor |  | R100 | 0402 | R100 | 2556.055 | 1371.638 | 90 | Top
136 | 1 | 47 | Resistor |  | R101 | 0402 | R101 | 2601.425 | 2296.835 | 270 | Bottom
137 | 1 | 47 | Resistor |  | R102 | 0402 | R102 | 2581.74 | 1706.283 | 270 | Bottom
138 | 1 | 47 | Resistor |  | R103 | 0402 | R103 | 2595.425 | 1371.638 | 90 | Top
139 | 1 | 80.6k | Resistor |  | R104 | 0402 | R104 | 2593.551 | 695.291 | 270 | Top
140 | 1 | 4.7k | Resistor |  | R105 | 0402 | R105 | 2634.795 | 2348.835 | 90 | Bottom
141 | 1 | 47 | Resistor |  | R106 | 0402 | R106 | 2621.11 | 1706.283 | 270 | Bottom
142 | 1 | 47 | Resistor |  | R107 | 0402 | R107 | 2634.795 | 1371.638 | 90 | Top
143 | 1 | 2.49k | Resistor |  | R108 | 0603 | R108 | 2637.795 | 688.976 | 270 | Top
144 | 1 | 47 | Resistor |  | R109 | 0402 | R109 | 2674.165 | 1371.638 | 90 | Top
145 | 1 | 47 | Resistor |  | R11 | 0402 | R11 | 416.386 | 931.512 | 270 | Top
146 | 1 | 2.49K | Resistor |  | R110 | 0603 | R110 | 2669.291 | 590.551 | 0 | Top
147 | 1 | 10k | Resistor |  | R111 | 0402 | R111 | 2654.48 | 455.134 | 90 | Bottom
148 | 1 | 4.7k | Resistor |  | R112 | 0402 | R112 | 2680.165 | 2296.835 | 270 | Bottom
149 | 1 | 4.7k | Resistor |  | R113 | 0402 | R113 | 2719.535 | 2296.835 | 270 | Bottom
150 | 1 | 47 | Resistor |  | R114 | 0402 | R114 | 2713.535 | 1371.638 | 90 | Top
151 | 1 | 4.7k | Resistor |  | R115 | 0402 | R115 | 2758.906 | 2296.835 | 270 | Bottom
152 | 1 | 47 | Resistor |  | R116 | 0402 | R116 | 2752.906 | 1371.638 | 90 | Top
153 | 1 | 249k | Resistor |  | R117 | 0603 | R117 | 2775.591 | 688.976 | 270 | Top
154 | 1 | 47 | Resistor |  | R118 | 0402 | R118 | 2792.276 | 1371.638 | 90 | Top
155 | 1 | 47 | Resistor |  | R119 | 0402 | R119 | 2831.646 | 1371.638 | 90 | Top
156 | 1 | 47 | Resistor |  | R12 | 0402 | R12 | 475.441 | 1285.843 | 270 | Top
157 | 1 | 47 | Resistor |  | R120 | 0402 | R120 | 2831.646 | 1246.472 | 90 | Bottom
158 | 1 | 1 | Resistor |  | R121 | 0603 | R121 | 2834.646 | 287.402 | 180 | Bottom
159 | 1 | 47 | Resistor |  | R122 | 0402 | R122 | 2871.016 | 1371.638 | 90 | Top
160 | 1 | 10K | Resistor |  | R123 | 0402 | R123 | 2871.016 | 1246.472 | 90 | Bottom
161 | 1 | 4.7K | Resistor |  | R124 | 0402 | R124 | 2859.205 | 631.48 | 90 | Top
162 | 1 | 10K (NF) | Resistor |  | R125 | 0402 | R125 | 2910.386 | 1246.472 | 90 | Bottom | Not Fitted
163 | 1 | 1k | Resistor |  | R126 | 0402 | R126 | 2898.575 | 631.48 | 90 | Top
164 | 1 | 0 | Resistor zero Ohm |  | R127 | 0402 | R127 | 3096.866 | 2412.449 | 0 | Bottom
165 | 1 | 47 | Resistor |  | R128 | 0402 | R128 | 3103.921 | 1689.913 | 180 | Bottom
166 | 1 | 47 | Resistor |  | R129 | 0402 | R129 | 3103.921 | 1650.543 | 180 | Bottom
167 | 1 | 4.7K | Resistor |  | R13 | 0402 | R13 | 705.661 | 2250.409 | 90 | Bottom
168 | 1 | 47 | Resistor |  | R130 | 0402 | R130 | 3084.236 | 1636.858 | 0 | Top
169 | 1 | 47 | Resistor |  | R131 | 0402 | R131 | 3103.921 | 1611.173 | 180 | Bottom
170 | 1 | 47 | Resistor |  | R132 | 0402 | R132 | 3103.921 | 1571.803 | 180 | Bottom
171 | 1 | 47 | Resistor |  | R133 | 0402 | R133 | 3103.921 | 1532.433 | 180 | Bottom
172 | 1 | 47 | Resistor |  | R134 | 0402 | R134 | 3103.921 | 1493.063 | 180 | Bottom
173 | 1 | 47 | Resistor |  | R135 | 0402 | R135 | 3103.921 | 1453.693 | 180 | Bottom
174 | 1 | 47 | Resistor |  | R136 | 0402 | R136 | 3103.921 | 1414.323 | 180 | Bottom
175 | 1 | 47 | Resistor |  | R137 | 0402 | R137 | 3103.921 | 1374.953 | 180 | Bottom
176 | 1 | 4.7K | Resistor |  | R138 | 0402 | R138 | 3103.921 | 1335.583 | 180 | Bottom
177 | 1 | 47 | Resistor |  | R139 | 0402 | R139 | 3084.236 | 1321.898 | 0 | Top
178 | 1 | 47 | Resistor |  | R14 | 0402 | R14 | 752.906 | 2250.409 | 90 | Bottom
179 | 1 | 47 | Resistor |  | R140 | 0402 | R140 | 3103.921 | 1296.213 | 180 | Bottom
180 | 1 | 47 | Resistor |  | R141 | 0402 | R141 | 3103.921 | 1256.843 | 180 | Bottom
181 | 1 | 47 | Resistor |  | R142 | 0402 | R142 | 3103.921 | 1217.472 | 180 | Bottom
182 | 1 | 47 | Resistor |  | R143 | 0402 | R143 | 3103.921 | 1178.102 | 180 | Bottom
183 | 1 | 47 | Resistor |  | R144 | 0402 | R144 | 3103.921 | 1138.732 | 180 | Bottom
184 | 1 | 47 | Resistor |  | R145 | 0402 | R145 | 3103.921 | 1099.362 | 180 | Bottom
185 | 1 | 47 | Resistor |  | R146 | 0402 | R146 | 3103.921 | 1059.992 | 180 | Bottom
186 | 1 | 47 | Resistor |  | R147 | 0402 | R147 | 3103.921 | 1020.622 | 180 | Bottom
187 | 1 | 47 | Resistor |  | R148 | 0402 | R148 | 3103.921 | 981.252 | 180 | Bottom
188 | 1 | 47 | Resistor |  | R149 | 0402 | R149 | 3084.236 | 967.567 | 0 | Top
189 | 1 | 47 | Resistor |  | R15 | 0402 | R15 | 804.087 | 2250.409 | 90 | Bottom
190 | 1 | 47 | Resistor |  | R150 | 0402 | R150 | 3103.921 | 941.882 | 180 | Bottom
191 | 1 | 47 | Resistor |  | R151 | 0402 | R151 | 3084.236 | 928.197 | 0 | Top
192 | 1 | 47 | Resistor |  | R152 | 0402 | R152 | 3103.921 | 902.512 | 180 | Bottom
193 | 1 | 47 | Resistor |  | R153 | 0402 | R153 | 3084.236 | 888.827 | 0 | Top
194 | 1 | 47 | Resistor |  | R154 | 0402 | R154 | 3103.921 | 863.142 | 180 | Bottom
195 | 1 | 4.7K | Resistor |  | R155 | 0402 | R155 | 3084.236 | 849.457 | 0 | Top
196 | 1 | 47 | Resistor |  | R156 | 0402 | R156 | 3103.921 | 823.772 | 180 | Bottom
197 | 1 | 47 | Resistor |  | R157 | 0402 | R157 | 3103.921 | 784.402 | 180 | Bottom
198 | 1 | 80.6k | Resistor |  | R158 | 0402 | R158 | 3083.614 | 703.165 | 90 | Bottom
199 | 1 | 40.2k | Resistor |  | R159 | 0603 | R159 | 3086.614 | 492.126 | 90 | Bottom
200 | 1 | 47 | Resistor |  | R16 | 0402 | R16 | 820.457 | 410.386 | 180 | Bottom
201 | 1 | 47 | Resistor |  | R160 | 0402 | R160 | 3136.236 | 1965.504 | 180 | Top
202 | 1 | 47 | Resistor |  | R161 | 0402 | R161 | 3136.236 | 1926.134 | 180 | Top
203 | 1 | 47 | Resistor |  | R162 | 0402 | R162 | 3136.236 | 1886.764 | 180 | Top
204 | 1 | 47 | Resistor |  | R163 | 0402 | R163 | 3136.236 | 1847.394 | 180 | Top
205 | 1 | 47 | Resistor |  | R164 | 0402 | R164 | 3136.236 | 1808.024 | 180 | Top
206 | 1 | 47 | Resistor |  | R165 | 0402 | R165 | 3136.236 | 1768.654 | 180 | Top
207 | 1 | 47 | Resistor |  | R166 | 0402 | R166 | 3136.236 | 1729.283 | 180 | Top
208 | 1 | 4.7K | Resistor |  | R167 | 0402 | R167 | 3136.236 | 1552.118 | 180 | Top
209 | 1 | 4.7K | Resistor |  | R168 | 0402 | R168 | 3136.236 | 1473.378 | 180 | Top
210 | 1 | 47 | Resistor |  | R169 | 0402 | R169 | 3136.236 | 1394.638 | 180 | Top
211 | 1 | 4.7K | Resistor |  | R17 | 0402 | R17 | 863.142 | 2250.409 | 90 | Bottom
212 | 1 | 47 | Resistor |  | R170 | 0402 | R170 | 3136.236 | 1197.787 | 180 | Top
213 | 1 | 47 | Resistor |  | R171 | 0402 | R171 | 3136.236 | 1158.417 | 180 | Top
214 | 1 | 47 | Resistor |  | R172 | 0402 | R172 | 3136.236 | 1119.047 | 180 | Top
215 | 1 | 47 | Resistor |  | R173 | 0402 | R173 | 3136.236 | 1079.677 | 180 | Top
216 | 1 | 47 | Resistor |  | R174 | 0402 | R174 | 3136.236 | 1040.307 | 180 | Top
217 | 1 | 47 | Resistor |  | R175 | 0402 | R175 | 3136.236 | 1000.937 | 180 | Top
218 | 1 | 270 | Resistor |  | R176 | 0402 | R176 | 3379.512 | 2457.63 | 180 | Bottom
219 | 1 | 2.2k | Resistor |  | R177 | 0402 | R177 | 3379.512 | 2418.26 | 180 | Bottom
220 | 1 | 2.2k | Resistor |  | R178 | 0402 | R178 | 3379.512 | 2300.15 | 180 | Bottom
221 | 1 | 47 | Resistor |  | R179 | 0402 | R179 | 3431.512 | 2384.89 | 0 | Bottom
222 | 1 | 10k | Resistor |  | R18 | 0402 | R18 | 872.457 | 337.646 | 0 | Bottom
223 | 1 | 47 | Resistor |  | R180 | 0402 | R180 | 3431.512 | 2345.52 | 0 | Bottom
224 | 1 | 47 | Resistor |  | R181 | 0402 | R181 | 3431.512 | 2266.78 | 0 | Bottom
225 | 1 | 10k | Resistor |  | R182 | 0402 | R182 | 3453.693 | 427.575 | 90 | Bottom
226 | 1 | 0 | Resistor zero Ohm |  | R183 | 0402 | R183 | 3587.551 | 2207.102 | 90 | Bottom
227 | 1 | NF |  |  | R184 |  | R184 | 3626.921 | 2207.102 | 90 | Bottom | Not Fitted
228 | 1 | NF |  |  | R185 |  | R185 | 3670.228 | 2207.102 | 90 | Bottom | Not Fitted
229 | 1 | 0 | Resistor zero Ohm |  | R186 | 0402 | R186 | 3709.598 | 2207.102 | 90 | Bottom
230 | 1 | 6.8k | Resistor |  | R187 | 0402 | R187 | 3808.646 | 1804.087 | 180 | Bottom
231 | 1 | 1 | Resistor |  | R188 | 0603 | R188 | 3866.142 | 519.685 | 90 | Bottom
232 | 1 | 10 | Resistor |  | R189 | 0402 | R189 | 3896.701 | 1103.921 | 270 | Bottom
233 | 1 | 47 | Resistor |  | R19 | 0402 | R19 | 1194.472 | 1833.709 | 0 | Top
234 | 1 | 10 | Resistor |  | R190 | 0402 | R190 | 3945.819 | 1033.874 | 90 | Bottom
235 | 1 | 20.5k | Resistor |  | R191 | 0402 | R191 | 3928.197 | 509.433 | 270 | Bottom
236 | 1 | 1k | Resistor |  | R192 | 0402 | R192 | 3935.449 | 247.094 | 0 | Bottom
237 | 1 | 12.4k | Resistor |  | R193 | 0603 | R193 | 3984.252 | 519.685 | 270 | Bottom
238 | 1 | 47K | Resistor |  | R2 | 0402 | R2 | 219.535 | 616.551 | 270 | Top
239 | 1 | 47 | Resistor |  | R20 | 0402 | R20 | 1194.472 | 1762.843 | 0 | Top
240 | 1 | 68K | Resistor |  | R21 | 0402 | R21 | 1198.409 | 1680.165 | 0 | Top
241 | 1 | 68K | Resistor |  | R22 | 0402 | R22 | 1198.409 | 1530.559 | 0 | Top
242 | 1 | 68K | Resistor |  | R23 | 0402 | R23 | 1198.409 | 1432.134 | 0 | Top
243 | 1 | 68K | Resistor |  | R24 | 0402 | R24 | 1198.409 | 979.378 | 0 | Top
244 | 1 | 68K | Resistor |  | R25 | 0402 | R25 | 1198.409 | 877.016 | 0 | Top
245 | 1 | 10K | Resistor |  | R26 | 0402 | R26 | 1198.409 | 817.961 | 0 | Top
246 | 1 | 47 | Resistor |  | R27 | 0402 | R27 | 1194.472 | 672.291 | 0 | Top
247 | 1 | 47 | Resistor |  | R28 | 0402 | R28 | 1194.472 | 613.236 | 0 | Top
248 | 1 | 0 | Resistor zero Ohm |  | R29 | 0402 | R29 | 1246.472 | 1886.764 | 180 | Top
249 | 1 | 47K | Resistor |  | R3 | 0402 | R3 | 258.906 | 931.512 | 270 | Top
250 | 1 | 47 | Resistor |  | R30 | 0402 | R30 | 1250.409 | 1622.984 | 180 | Top
251 | 1 | 47 | Resistor |  | R31 | 0402 | R31 | 1250.409 | 1571.803 | 180 | Top
252 | 1 | 47 | Resistor |  | R32 | 0402 | R32 | 1250.409 | 1477.315 | 180 | Top
253 | 1 | 47 | Resistor |  | R33 | 0402 | R33 | 1250.409 | 1130.858 | 180 | Top
254 | 1 | 47 | Resistor |  | R34 | 0402 | R34 | 1250.409 | 1028.496 | 180 | Top
255 | 1 | 47 | Resistor |  | R35 | 0402 | R35 | 1250.409 | 922.197 | 180 | Top
256 | 1 | 47 | Resistor |  | R36 | 0402 | R36 | 1250.409 | 772.591 | 180 | Top
257 | 1 | 0 (NF) | Resistor zero Ohm |  | R37 | 0402 | R37 | 1459.693 | 537.811 | 270 | Top | Not Fitted
258 | 1 | 0 (NF) | Resistor zero Ohm |  | R38 | 0402 | R38 | 1453.693 | 379.512 | 90 | Top | Not Fitted
259 | 1 | 47 | Resistor |  | R39 | 0402 | R39 | 1489.748 | 1873.079 | 0 | Top
260 | 1 | 47K | Resistor |  | R4 | 0402 | R4 | 284.402 | 1568.488 | 90 | Top
261 | 1 | 47 | Resistor |  | R40 | 0402 | R40 | 1489.748 | 1833.709 | 0 | Top
262 | 1 | 47 | Resistor |  | R41 | 0402 | R41 | 1489.748 | 1794.339 | 0 | Top
263 | 1 | 47 | Resistor |  | R42 | 0402 | R42 | 1489.748 | 1754.969 | 0 | Top
264 | 1 | 47 | Resistor |  | R43 | 0402 | R43 | 1489.748 | 1715.598 | 0 | Top
265 | 1 | 47 | Resistor |  | R44 | 0402 | R44 | 1489.748 | 1676.228 | 0 | Top
266 | 1 | 47 | Resistor |  | R45 | 0402 | R45 | 1489.748 | 1636.858 | 0 | Top
267 | 1 | 10K | Resistor |  | R46 | 0402 | R46 | 1503 | 537.811 | 270 | Top
268 | 1 | 10K | Resistor |  | R47 | 0402 | R47 | 1497 | 379.512 | 90 | Top
269 | 1 | 1K | Resistor |  | R48 | 0402 | R48 | 1550.244 | 431.512 | 270 | Top
270 | 1 | 4.7K | Resistor |  | R49 | 0402 | R49 | 1581.118 | 1617.173 | 0 | Bottom
271 | 1 | 10K | Resistor |  | R5 | 0402 | R5 | 292.276 | 564.551 | 90 | Top
272 | 1 | 0 (NF) | Resistor zero Ohm |  | R50 | 0402 | R50 | 1581.118 | 1577.803 | 0 | Bottom | Not Fitted
273 | 1 | 47 | Resistor |  | R51 | 0402 | R51 | 1575.74 | 1430.693 | 90 | Top
274 | 1 | 1K | Resistor |  | R52 | 0402 | R52 | 1583.614 | 379.512 | 90 | Top
275 | 1 | 47 | Resistor |  | R53 | 0402 | R53 | 1611.173 | 1430.693 | 90 | Top
276 | 1 | 1K | Resistor |  | R54 | 0402 | R54 | 1622.984 | 379.512 | 90 | Top
277 | 1 | 0R | Resistor zero Ohm |  | R55 | 0402 | R55 | 1495.126 | 1001.559 | 270 | Bottom
278 | 1 | 1K | Resistor |  | R56 | 0402 | R56 | 1668.354 | 435.449 | 270 | Top
279 | 1 | 47 | Resistor |  | R57 | 0402 | R57 | 1670.228 | 1430.693 | 90 | Top
280 | 1 | 1M | Resistor |  | R58 | 0402 | R58 | 1693.85 | 1049.622 | 90 | Bottom
281 | 1 | 0R | Resistor zero Ohm |  | R59 | 0402 | R59 | 1621.11 | 729.906 | 270 | Bottom
282 | 1 | 100K | Resistor |  | R6 | 0402 | R6 | 331.646 | 879.512 | 90 | Top
283 | 1 | 0R | Resistor zero Ohm |  | R60 | 0402 | R60 | 1761.402 | 1264.717 | 180 | Bottom
284 | 1 | 1M | Resistor |  | R61 | 0402 | R61 | 1808.024 | 781.906 | 90 | Bottom
285 | 1 | 47 | Resistor |  | R62 | 0402 | R62 | 1756.843 | 513.37 | 90 | Top
286 | 1 | 3M6 | Resistor |  | R63 | 0402 | R63 | 1813.402 | 1223.472 | 0 | Bottom
287 | 1 | 47 | Resistor |  | R64 | 0402 | R64 | 1808.024 | 616.551 | 90 | Bottom
288 | 1 | 6K04 1% | Resistor |  | R65 | 0402 | R65 | 1914.945 | 764.717 | 180 | Bottom
289 | 1 | 47 | Resistor |  | R66 | 0402 | R66 | 1955.756 | 560.614 | 270 | Bottom
290 | 1 | 47 | Resistor |  | R67 | 0402 | R67 | 1991.189 | 560.614 | 270 | Bottom
291 | 1 | 10K | Resistor |  | R68 | 0402 | R68 | 2033.055 | 1280.465 | 180 | Bottom
292 | 1 | 47 | Resistor |  | R69 | 0402 | R69 | 2109.299 | 1706.283 | 270 | Bottom
293 | 1 | 47 | Resistor |  | R7 | 0402 | R7 | 377.016 | 616.551 | 270 | Top
294 | 1 | 47 | Resistor |  | R70 | 0402 | R70 | 2111.173 | 348.016 | 90 | Top
295 | 1 | 47 | Resistor |  | R71 | 0402 | R71 | 2148.669 | 1706.283 | 270 | Bottom
296 | 1 | 10K | Resistor |  | R72 | 0402 | R72 | 2154.48 | 348.016 | 90 | Top
297 | 1 | 47 | Resistor |  | R73 | 0402 | R73 | 2184.102 | 2107.858 | 270 | Bottom
298 | 1 | 10K | Resistor |  | R74 | 0402 | R74 | 2182.039 | 1880.331 | 90 | Bottom
299 | 1 | 47 | Resistor |  | R75 | 0402 | R75 | 2188.039 | 1706.283 | 270 | Bottom
300 | 1 | 47 | Resistor |  | R76 | 0402 | R76 | 2227.409 | 1706.283 | 270 | Bottom
301 | 1 | 47 | Resistor |  | R77 | 0402 | R77 | 2266.78 | 1706.283 | 270 | Bottom
302 | 1 | 47 | Resistor |  | R78 | 0402 | R78 | 2278.591 | 568.488 | 270 | Bottom
303 | 1 | 0 | Resistor zero Ohm |  | R79 | 0402 | R79 | 2276.528 | 230.724 | 90 | Bottom
304 | 1 | 47K | Resistor |  | R8 | 0402 | R8 | 410.386 | 1568.488 | 90 | Top
305 | 1 | 47 | Resistor |  | R80 | 0402 | R80 | 2306.15 | 1706.283 | 270 | Bottom
306 | 1 | 47 | Resistor |  | R81 | 0402 | R81 | 2317.961 | 568.488 | 270 | Bottom
307 | 1 | 100k | Resistor |  | R82 | 0402 | R82 | 2325.835 | 178.724 | 270 | Bottom
308 | 1 | 60k | Resistor |  | R83 | 0402 | R83 | 2320.457 | 119.047 | 180 | Bottom
309 | 1 | 47 | Resistor |  | R84 | 0402 | R84 | 2345.52 | 1706.283 | 270 | Bottom
310 | 1 | 4.7k | Resistor |  | R85 | 0402 | R85 | 2351.331 | 620.488 | 90 | Bottom
311 | 1 | 4.7k | Resistor |  | R86 | 0402 | R86 | 2349.457 | 403.134 | 270 | Bottom
312 | 1 | 47 | Resistor |  | R87 | 0402 | R87 | 2384.89 | 1706.283 | 270 | Bottom
313 | 1 | 4.7k | Resistor |  | R88 | 0402 | R88 | 2394.638 | 620.488 | 90 | Bottom
314 | 1 | 47 | Resistor |  | R89 | 0402 | R89 | 2388.827 | 403.134 | 270 | Bottom
315 | 1 | 47K | Resistor |  | R9 | 0402 | R9 | 410.386 | 1470.063 | 90 | Top
316 | 1 | 47 | Resistor |  | R90 | 0402 | R90 | 2424.26 | 1706.283 | 270 | Bottom
317 | 1 | 249K | Resistor |  | R91 | 0603 | R91 | 2418.26 | 455.134 | 90 | Bottom
318 | 1 | 0 | Resistor zero Ohm |  | R92 | 0402 | R92 | 2423.638 | 311.961 | 180 | Top
319 | 1 | 4.7k | Resistor |  | R93 | 0402 | R93 | 2477.315 | 2348.835 | 90 | Bottom
320 | 1 | 249K | Resistor |  | R94 | 0603 | R94 | 2459.693 | 403.134 | 270 | Bottom
321 | 1 | 4.7k | Resistor |  | R95 | 0402 | R95 | 2516.685 | 2348.835 | 90 | Bottom
322 | 1 | 47 | Resistor |  | R96 | 0402 | R96 | 2516.685 | 1371.638 | 90 | Top
323 | 1 | 100k | Resistor |  | R97 | 0402 | R97 | 2497 | 175.606 | 90 | Bottom
324 | 1 | 4.7k | Resistor |  | R98 | 0402 | R98 | 2556.055 | 2348.835 | 90 | Bottom
325 | 1 | 47 | Resistor |  | R99 | 0402 | R99 | 2542.37 | 1706.283 | 270 | Bottom
326 | 1 | GP1FB210RP | connector |  | SJ1 | Thru Hole | SJ1 | 3799.213 | 2196.85 | 270 | Top | Thru Hole
327 | 1 | T POINT R |  | No Part | SPARE1 |  | SPARE1 | 1043.307 | 295.276 | 0 | Top | Not Fitted
328 | 1 | T POINT R |  | No Part | SPARE2 |  | SPARE2 | 1043.307 | 393.701 | 0 | Top | Not Fitted
329 | 1 | SWITCH_PUSH-1 |  |  | SW1 | SMT | SW1 | 62.992 | 2125.984 | 270 | Top
330 | 1 | SWITCH_PUSH |  |  | SW2 | SMT | SW2 | 62.992 | 1732.283 | 270 | Top
331 | 1 | SWITCH_PUSH |  |  | SW3 | SMT | SW3 | 62.992 | 787.402 | 270 | Top
332 | 1 | SWITCH_PUSH |  |  | SW4 | SMT | SW4 | 62.992 | 393.701 | 270 | Top
333 | 1 | SWITCH_PUSH-1 |  |  | SW5 | SMT | SW5 | 1161.417 | 129.921 | 0 | Top
334 | 1 | SW-JOYSTICK | SW-JOYSTICK |  | SWJ1 | SMDjoy | SWJ1 | 169.291 | 1311.024 | 180 | Top
335 | 1 | SW_SLIDE |  |  | SWS1 | SMDslide | SWS1 | 748.031 | 133.11 | 0 | Top
336 | 1 | MAX6361 | IC |  | U1 | SOT23-6 | U1 | 1220.972 | 374.016 | 90 | Top
337 | 1 | LP3874EMP-3.3 | Linear Regulator |  | U10 | SOT223-5 | U10 | 3672.736 | 181.496 | 180 | Bottom
338 | 1 | MMA6263Q | IC |  | U2 | 16 QFN | U2 | 1566.929 | 240.157 | 270 | Top
339 | 1 | SST39VF1601 (BGA) | TFBGA 48 0.8mm pitch |  | U3 | TFBGA 48 | U3 | 1732.283 | 1732.283 | 270 | Top
340 | 1 | MCF5251 | CPU BGA225 0.8mm pitch |  | U4 | BGA225 | U4 | 2192.913 | 952.756 | 0 | Top
341 | 1 | MAX8586ETA | IC USB switch |  | U5 | 8TDFN | U5 | 2417.323 | 204.724 | 90 | Top
342 | 1 | K4S281632F-TC 75 (54 pin TSOP) | SDRAM 256Mb (TSOP) |  | U6 | TSOP54 - II | U6 | 2480.315 | 1731.783 | 0 | Top
343 | 1 | LTC3455EUF | IC |  | U7 | 24 QFN | U7 | 2834.646 | 492.126 | 0 | Top
344 | 1 | AK4366VT | TSSOP16 |  | U8 | TSSOP16 | U8 | 3366.642 | 1118.61 | 270 | Top
345 | 1 | AK5356VN | 28 QFN |  | U9 | 28 QFN | U9 | 3511.811 | 1830.709 | 270 | Top
346 | 1 | 32.768 KHz | 32.768 KHzWatch Crystal |  | X1 | Thru Hole | X1 | 1671.329 | 1270.472 | 180 | Top | Thru Hole
347 | 1 | 11.2896 MHz | 11.2896 MHz HC49US |  | X2 | Thru Hole | X2 | 1651.969 | 1023.622 | 270 | Top | Thru Hole
348 | 1 | 24 MHz | 124MHz HC49US |  | X3 | Thru Hole | X3 | 1651.969 | 767.717 | 270 | Top | Thru Hole
Note on G119: Del Boy:
Note on M132: Del Boy:
Note on M327: Del Boy: